## Sheet1
Alt (m) | Mach number | Throttle | Power (kW) | SFC (gr/MJ) | PCN HP | PCN LP | PCN PT | Inlet airflow (kg/s) | Fuel flow (kg/s) | eta | ISA dev C | P3 (bar) | T3 (K) | FAR | Residual thrust (N) | Power (kW)
0 | 0 | 0.090192 | 100050 | 234.766 | 0.77093 | 0.48452 | 0.9977 | 2.0001 | 0.023488 | 0.098775 | -10 | 5.8005 | 524.73 | 0.013049 | 261.94 | 100.05
0 | 0 | 0.27051 | 300080 | 125.5285 | 0.8526 | 0.72905 | 0.9988 | 3.0004 | 0.037668 | 0.18473 | -10 | 9.084 | 586.81 | 0.013949 | 578.15 | 300.08
0 | 0 | 0.45074 | 500010 | 101.2541 | 0.89846 | 0.84362 | 0.99931 | 3.6242 | 0.050628 | 0.22902 | -10 | 11.37 | 620.15 | 0.015522 | 864.83 | 500.01
0 | 0 | 0.63103 | 700000 | 90.411 | 0.93808 | 0.91003 | 0.99964 | 4.1412 | 0.063288 | 0.25648 | -10 | 13.355 | 643.64 | 0.016981 | 1157.53 | 700
0 | 0 | 0.81132 | 900000 | 84.9246 | 0.97013 | 0.9643 | 0.9999 | 4.6176 | 0.076432 | 0.27305 | -10 | 15.257 | 664.18 | 0.018391 | 1476.37 | 900
0 | 0 | 0.99162 | 1100000 | 82.5412 | 0.99934 | 1.0085 | 1.0001 | 5.0391 | 0.090795 | 0.28094 | -10 | 17.086 | 686.37 | 0.02002 | 1820.26 | 1100
0 | 0 | 1.1719 | 1300000 | 81.4839 | 1.0272 | 1.0559 | 1.0003 | 5.4485 | 0.10593 | 0.28458 | -10 | 18.912 | 707.44 | 0.021602 | 2195.63 | 1300
0 | 0.2 | 0.088458 | 100020 | 232.1335 | 0.76788 | 0.47782 | 0.9977 | 2.0115 | 0.023218 | 0.099895 | -10 | 5.8148 | 525.17 | 0.012826 | 128.27 | 100.02
0 | 0.2 | 0.26532 | 300000 | 124.4836 | 0.84986 | 0.71718 | 0.9988 | 3.0116 | 0.037345 | 0.18628 | -10 | 9.0982 | 587.32 | 0.013779 | 377.87 | 300
0 | 0.2 | 0.4422 | 500000 | 100.5465 | 0.89658 | 0.83569 | 0.99931 | 3.6352 | 0.050273 | 0.23063 | -10 | 11.386 | 620.92 | 0.015366 | 623.1 | 500
0 | 0.2 | 0.61909 | 700000 | 89.8931 | 0.93564 | 0.90481 | 0.99964 | 4.151 | 0.062925 | 0.25796 | -10 | 13.371 | 644.65 | 0.016843 | 881.41 | 700
0 | 0.2 | 0.79597 | 900000 | 84.3851 | 0.96854 | 0.95693 | 0.9999 | 4.6337 | 0.075947 | 0.2748 | -10 | 15.283 | 664.7 | 0.018211 | 1169.31 | 900
0 | 0.2 | 0.97285 | 1100000 | 81.9811 | 0.99696 | 1.0019 | 1.0001 | 5.0624 | 0.090179 | 0.28286 | -10 | 17.123 | 686.35 | 0.019793 | 1486.45 | 1100
0 | 0.2 | 1.1497 | 1300000 | 80.9615 | 1.0245 | 1.0473 | 1.0003 | 5.4744 | 0.10525 | 0.28642 | -10 | 18.956 | 707.26 | 0.021362 | 1835.53 | 1300
0 | 0.4 | 0.25117 | 300000 | 121.1839 | 0.84215 | 0.68962 | 0.9988 | 3.0463 | 0.036355 | 0.19135 | -10 | 9.1433 | 588.93 | 0.013261 | 175.28 | 300
0 | 0.4 | 0.41862 | 500000 | 98.3616 | 0.89146 | 0.81111 | 0.99931 | 3.6697 | 0.049181 | 0.23575 | -10 | 11.435 | 623.1 | 0.014892 | 379.61 | 500
0 | 0.4 | 0.58607 | 700000 | 88.2122 | 0.92802 | 0.8835 | 0.99964 | 4.186 | 0.061749 | 0.26288 | -10 | 13.424 | 647.07 | 0.016391 | 604.35 | 700
0 | 0.4 | 0.75352 | 900000 | 82.8534 | 0.96289 | 0.93547 | 0.9999 | 4.6764 | 0.074568 | 0.27988 | -10 | 15.351 | 666.8 | 0.017717 | 861.06 | 900
0 | 0.4 | 0.92096 | 1100000 | 80.2999 | 0.99018 | 0.98474 | 1.0001 | 5.1323 | 0.08833 | 0.28878 | -10 | 17.237 | 686.44 | 0.019123 | 1152.74 | 1100
0 | 0.4 | 1.0884 | 1300000 | 79.3962 | 1.0169 | 1.0256 | 1.0003 | 5.5512 | 0.10322 | 0.29207 | -10 | 19.085 | 706.97 | 0.02066 | 1476.56 | 1300
0 | 0.6 | 0.38405 | 500000 | 94.567 | 0.88141 | 0.76324 | 0.99931 | 3.7317 | 0.047283 | 0.24521 | -10 | 11.519 | 626.1 | 0.014081 | 129.29 | 500
0 | 0.6 | 0.53768 | 700000 | 85.2725 | 0.91793 | 0.84567 | 0.99964 | 4.2503 | 0.059691 | 0.27194 | -10 | 13.52 | 650.76 | 0.015607 | 321.08 | 700
0 | 0.6 | 0.6913 | 900000 | 80.5016 | 0.95042 | 0.90487 | 0.9999 | 4.7352 | 0.072451 | 0.28806 | -10 | 15.443 | 671.42 | 0.017003 | 546.35 | 900
0 | 0.6 | 0.84492 | 1100000 | 77.8889 | 0.98167 | 0.95113 | 1.0001 | 5.2191 | 0.085678 | 0.29772 | -10 | 17.381 | 689.31 | 0.01824 | 809.55 | 1100
0 | 0.6 | 0.99854 | 1300000 | 76.8034 | 1.0056 | 0.99672 | 1.0003 | 5.678 | 0.099844 | 0.30193 | -10 | 19.298 | 707.16 | 0.019542 | 1108.39 | 1300
0 | 0.6 | 1.1522 | 1500000 | 76.9235 | 1.0304 | 1.0339 | 1.0004 | 6.1011 | 0.11539 | 0.30145 | -10 | 21.193 | 726.45 | 0.021013 | 1444.93 | 1500
1000 | 0 | 0.095878 | 100020 | 220.7383 | 0.76679 | 0.49855 | 0.9977 | 1.8578 | 0.022078 | 0.10505 | -10 | 5.389 | 520.43 | 0.013205 | 252.52 | 100.02
1000 | 0 | 0.28758 | 300000 | 119.3977 | 0.85055 | 0.75035 | 0.9988 | 2.8083 | 0.035819 | 0.19422 | -10 | 8.5113 | 582.43 | 0.014172 | 565.41 | 300
1000 | 0 | 0.47929 | 500000 | 97.0619 | 0.89868 | 0.85879 | 0.99931 | 3.4067 | 0.048531 | 0.23891 | -10 | 10.708 | 615.43 | 0.015829 | 853.86 | 500
1000 | 0 | 0.67101 | 700000 | 87.3502 | 0.9417 | 0.92374 | 0.99964 | 3.9197 | 0.061145 | 0.26547 | -10 | 12.671 | 639.17 | 0.017333 | 1158.41 | 700
1000 | 0 | 0.86273 | 900000 | 83.2091 | 0.97518 | 0.97924 | 0.9999 | 4.372 | 0.074888 | 0.27868 | -10 | 14.544 | 663.35 | 0.019032 | 1492.63 | 900
1000 | 0 | 1.0544 | 1100000 | 81.531 | 1.0069 | 1.031 | 1.0001 | 4.7959 | 0.089684 | 0.28442 | -10 | 16.393 | 687.15 | 0.020778 | 1861.73 | 1100
1000 | 0.2 | 0.094128 | 100020 | 218.4523 | 0.76404 | 0.49135 | 0.9977 | 1.8671 | 0.02185 | 0.10615 | -10 | 5.4007 | 520.95 | 0.013003 | 129.83 | 100.02
1000 | 0.2 | 0.28233 | 300000 | 118.4421 | 0.84785 | 0.73997 | 0.9988 | 2.8183 | 0.035533 | 0.19578 | -10 | 8.5245 | 582.96 | 0.014009 | 380.23 | 300
1000 | 0.2 | 0.47054 | 500000 | 96.4272 | 0.89666 | 0.8512 | 0.99931 | 3.4166 | 0.048214 | 0.24048 | -10 | 10.722 | 616.22 | 0.01568 | 629.38 | 500
1000 | 0.2 | 0.65876 | 700000 | 86.8599 | 0.93897 | 0.91638 | 0.99964 | 3.9297 | 0.060802 | 0.26697 | -10 | 12.687 | 640.06 | 0.017191 | 900.4 | 700
1000 | 0.2 | 0.84698 | 900000 | 82.6332 | 0.97295 | 0.97349 | 0.9999 | 4.392 | 0.07437 | 0.28062 | -10 | 14.576 | 663.37 | 0.018814 | 1206.18 | 900
1000 | 0.2 | 1.0352 | 1100000 | 81.0075 | 1.0043 | 1.0235 | 1.0001 | 4.8185 | 0.089108 | 0.28626 | -10 | 16.431 | 687.01 | 0.020547 | 1548.38 | 1100
1000 | 0.4 | 0.089264 | 100020 | 211.2195 | 0.7559 | 0.47132 | 0.9977 | 1.8976 | 0.021126 | 0.10979 | -10 | 5.4386 | 522.25 | 0.01237 | 4.69 | 100.02
1000 | 0.4 | 0.26774 | 300000 | 115.498 | 0.84023 | 0.70626 | 0.9988 | 2.8494 | 0.03465 | 0.20077 | -10 | 8.5649 | 584.48 | 0.013512 | 193.14 | 300
1000 | 0.4 | 0.44623 | 500000 | 94.4824 | 0.89129 | 0.82793 | 0.99931 | 3.4472 | 0.047241 | 0.24543 | -10 | 10.767 | 618.5 | 0.015227 | 403.61 | 500
1000 | 0.4 | 0.62472 | 700000 | 85.438 | 0.93189 | 0.90075 | 0.99964 | 3.957 | 0.059807 | 0.27141 | -10 | 12.73 | 643.09 | 0.016794 | 641.47 | 700
1000 | 0.4 | 0.80321 | 900000 | 80.9858 | 0.96716 | 0.95502 | 0.9999 | 4.447 | 0.072887 | 0.28633 | -10 | 14.663 | 664.05 | 0.018211 | 919.07 | 900
1000 | 0.4 | 0.9817 | 1100000 | 79.4447 | 0.99721 | 1.0029 | 1.0001 | 4.885 | 0.087389 | 0.29189 | -10 | 16.541 | 686.9 | 0.019877 | 1235.76 | 1100
1000 | 0.4 | 1.1602 | 1300000 | 79.1407 | 1.0265 | 1.0516 | 1.0003 | 5.3068 | 0.10288 | 0.29301 | -10 | 18.42 | 709.09 | 0.021541 | 1589.4 | 1300
1000 | 0.6 | 0.24633 | 300000 | 110.6311 | 0.82942 | 0.66345 | 0.9988 | 2.9013 | 0.033189 | 0.20961 | -10 | 8.6339 | 587.48 | 0.012712 | 0.14 | 300
1000 | 0.6 | 0.41054 | 500000 | 91.0911 | 0.88302 | 0.78552 | 0.99931 | 3.503 | 0.045546 | 0.25457 | -10 | 10.846 | 621.85 | 0.014448 | 172.05 | 500
1000 | 0.6 | 0.57476 | 700000 | 82.8048 | 0.92023 | 0.8638 | 0.99964 | 4.0148 | 0.057963 | 0.28004 | -10 | 12.819 | 646.83 | 0.016043 | 377.87 | 700
1000 | 0.6 | 0.73898 | 900000 | 78.7481 | 0.95662 | 0.92408 | 0.9999 | 4.5067 | 0.070873 | 0.29447 | -10 | 14.76 | 668.29 | 0.017475 | 624.38 | 900
1000 | 0.6 | 0.90319 | 1100000 | 76.9188 | 0.98719 | 0.9734 | 1.0001 | 4.9896 | 0.084611 | 0.30147 | -10 | 16.715 | 687.74 | 0.018843 | 915.02 | 1100
1000 | 0.6 | 1.0674 | 1300000 | 76.7297 | 1.0145 | 1.0174 | 1.0003 | 5.4293 | 0.099749 | 0.30222 | -10 | 18.631 | 708.85 | 0.020415 | 1245.48 | 1300
2000 | 0 | 0.10238 | 100020 | 207.3805 | 0.76117 | 0.51459 | 0.9977 | 1.7263 | 0.020742 | 0.11182 | -10 | 5.0076 | 515.96 | 0.013351 | 244 | 100.02
2000 | 0 | 0.30709 | 300000 | 113.6657 | 0.84896 | 0.76886 | 0.9988 | 2.6234 | 0.0341 | 0.20401 | -10 | 7.9648 | 577.79 | 0.014439 | 553.14 | 300
2000 | 0 | 0.51181 | 500000 | 93.2797 | 0.90052 | 0.8744 | 0.99931 | 3.2022 | 0.04664 | 0.2486 | -10 | 10.091 | 610.94 | 0.016183 | 846.1 | 500
2000 | 0 | 0.71654 | 700000 | 84.8972 | 0.94474 | 0.94222 | 0.99964 | 3.7099 | 0.059428 | 0.27314 | -10 | 12.043 | 636.08 | 0.017799 | 1166.52 | 700
2000 | 0 | 0.92126 | 900000 | 81.9384 | 0.9817 | 0.99885 | 0.9999 | 4.1489 | 0.073745 | 0.283 | -10 | 13.91 | 663.5 | 0.01975 | 1521.61 | 900
2000 | 0 | 1.126 | 1100000 | 80.9382 | 1.0164 | 1.0608 | 1.0001 | 4.5724 | 0.089032 | 0.2865 | -10 | 15.777 | 689.2 | 0.021636 | 1916.81 | 1100
2000 | 0.2 | 0.10052 | 100020 | 205.52 | 0.75882 | 0.50679 | 0.9977 | 1.7337 | 0.020556 | 0.11283 | -10 | 5.017 | 516.61 | 0.013174 | 131.41 | 100.02
2000 | 0.2 | 0.30151 | 300000 | 112.7703 | 0.84612 | 0.76059 | 0.9988 | 2.6326 | 0.033831 | 0.20563 | -10 | 7.9754 | 578.3 | 0.014279 | 382 | 300
2000 | 0.2 | 0.50252 | 500000 | 92.7051 | 0.89809 | 0.86698 | 0.99931 | 3.2112 | 0.046353 | 0.25014 | -10 | 10.104 | 611.7 | 0.016038 | 637.71 | 500
2000 | 0.2 | 0.70353 | 700000 | 84.3625 | 0.94316 | 0.93523 | 0.99964 | 3.7233 | 0.059054 | 0.27487 | -10 | 12.064 | 636.52 | 0.017623 | 925.75 | 700
2000 | 0.2 | 0.90454 | 900000 | 81.4058 | 0.97935 | 0.99193 | 0.9999 | 4.1681 | 0.073265 | 0.28486 | -10 | 13.941 | 663.45 | 0.019531 | 1253.54 | 900
2000 | 0.2 | 1.1055 | 1100000 | 80.4449 | 1.0136 | 1.0517 | 1.0001 | 4.5948 | 0.088489 | 0.28826 | -10 | 15.815 | 688.93 | 0.021399 | 1622.32 | 1100
2000 | 0.4 | 0.095448 | 100020 | 199.467 | 0.75161 | 0.48523 | 0.9977 | 1.7583 | 0.019951 | 0.11625 | -10 | 5.0479 | 518.28 | 0.012608 | 16.91 | 100.02
2000 | 0.4 | 0.28629 | 300000 | 110.171 | 0.83865 | 0.72963 | 0.9988 | 2.6597 | 0.033051 | 0.21048 | -10 | 8.0118 | 579.92 | 0.013806 | 209.64 | 300
2000 | 0.4 | 0.47714 | 500000 | 90.9613 | 0.89199 | 0.84418 | 0.99931 | 3.2387 | 0.045481 | 0.25493 | -10 | 10.144 | 613.96 | 0.015603 | 428.34 | 500
2000 | 0.4 | 0.668 | 700000 | 82.9687 | 0.93622 | 0.91373 | 0.99964 | 3.7532 | 0.058078 | 0.27949 | -10 | 12.112 | 638.99 | 0.017193 | 684.03 | 700
2000 | 0.4 | 0.85886 | 900000 | 79.8052 | 0.97267 | 0.97393 | 0.9999 | 4.2253 | 0.071825 | 0.29057 | -10 | 14.034 | 663.47 | 0.018887 | 985.82 | 900
2000 | 0.4 | 1.0497 | 1100000 | 78.9831 | 1.0059 | 1.0271 | 1.0001 | 4.6597 | 0.086881 | 0.29359 | -10 | 15.925 | 688.47 | 0.020717 | 1329.69 | 1100
2000 | 0.6 | 0.26418 | 300000 | 105.6958 | 0.82762 | 0.68196 | 0.9988 | 2.7078 | 0.031709 | 0.21939 | -10 | 8.074 | 582.51 | 0.013011 | 31.81 | 300
2000 | 0.6 | 0.4403 | 500000 | 87.9245 | 0.88397 | 0.8052 | 0.99931 | 3.2884 | 0.043962 | 0.26374 | -10 | 10.217 | 617.5 | 0.014855 | 214.09 | 500
2000 | 0.6 | 0.61641 | 700000 | 80.6902 | 0.92457 | 0.88402 | 0.99964 | 3.8007 | 0.056483 | 0.28738 | -10 | 12.188 | 643.43 | 0.016513 | 438.03 | 700
2000 | 0.6 | 0.79253 | 900000 | 77.3589 | 0.96397 | 0.94221 | 0.9999 | 4.3059 | 0.069623 | 0.29976 | -10 | 14.166 | 665.31 | 0.017965 | 710.83 | 900
2000 | 0.6 | 0.96865 | 1100000 | 76.576 | 0.9947 | 0.99537 | 1.0001 | 4.7657 | 0.084234 | 0.30282 | -10 | 16.106 | 688.47 | 0.019639 | 1030.38 | 1100
2000 | 0.6 | 1.1448 | 1300000 | 77.1734 | 1.0255 | 1.0449 | 1.0003 | 5.2084 | 0.10033 | 0.30048 | -10 | 18.071 | 712 | 0.021403 | 1406.12 | 1300
3000 | 0 | 0.10973 | 100010 | 194.7603 | 0.75381 | 0.53279 | 0.9977 | 1.6045 | 0.019478 | 0.11906 | -10 | 4.6529 | 511.17 | 0.013488 | 236.26 | 100.01
3000 | 0 | 0.32916 | 300000 | 108.2985 | 0.84654 | 0.78633 | 0.9988 | 2.4511 | 0.03249 | 0.21412 | -10 | 7.4533 | 573.06 | 0.014729 | 542.27 | 300
3000 | 0 | 0.54859 | 500000 | 89.7872 | 0.9026 | 0.88493 | 0.99931 | 3.0154 | 0.044894 | 0.25827 | -10 | 9.5251 | 606.14 | 0.016543 | 842.88 | 500
3000 | 0 | 0.76803 | 700000 | 83.1248 | 0.9496 | 0.95741 | 0.99964 | 3.5034 | 0.058187 | 0.27897 | -10 | 11.455 | 635.24 | 0.018455 | 1180.06 | 700
3000 | 0 | 0.98747 | 900000 | 81.0553 | 0.98986 | 1.0248 | 0.9999 | 3.9447 | 0.07295 | 0.28609 | -10 | 13.343 | 664.72 | 0.020549 | 1561.93 | 900
3000 | 0 | 1.2069 | 1100000 | 81.2924 | 1.0284 | 1.0919 | 1.0001 | 4.3485 | 0.089422 | 0.28525 | -10 | 15.216 | 695.35 | 0.02285 | 1989.87 | 1100
3000 | 0.2 | 0.10782 | 100010 | 193.2043 | 0.75184 | 0.52434 | 0.9977 | 1.61 | 0.019322 | 0.12002 | -10 | 4.6597 | 511.96 | 0.013335 | 132.85 | 100.01
3000 | 0.2 | 0.32342 | 300000 | 107.556 | 0.84484 | 0.77757 | 0.9988 | 2.4586 | 0.032267 | 0.2156 | -10 | 7.4639 | 573.76 | 0.014582 | 384.62 | 300
3000 | 0.2 | 0.53903 | 500000 | 89.3075 | 0.90041 | 0.87973 | 0.99931 | 3.0223 | 0.044654 | 0.25965 | -10 | 9.5359 | 607.11 | 0.016417 | 649.05 | 500
3000 | 0.2 | 0.75464 | 700000 | 82.5694 | 0.9475 | 0.95183 | 0.99964 | 3.5195 | 0.057799 | 0.28084 | -10 | 11.481 | 635.27 | 0.018248 | 956.24 | 700
3000 | 0.2 | 0.97025 | 900000 | 80.559 | 0.98733 | 1.0164 | 0.9999 | 3.9634 | 0.072503 | 0.28785 | -10 | 13.375 | 664.57 | 0.020327 | 1310.69 | 900
3000 | 0.2 | 1.1859 | 1100000 | 80.6391 | 1.025 | 1.0866 | 1.0001 | 4.384 | 0.088703 | 0.28756 | -10 | 15.277 | 693.57 | 0.022482 | 1716.71 | 1100
3000 | 0.4 | 0.10246 | 100020 | 188.2235 | 0.74586 | 0.50076 | 0.9977 | 1.6287 | 0.018826 | 0.1232 | -10 | 4.6828 | 513.98 | 0.012844 | 28.1 | 100.02
3000 | 0.4 | 0.30732 | 300000 | 105.2176 | 0.83732 | 0.75123 | 0.9988 | 2.4831 | 0.031565 | 0.22039 | -10 | 7.4965 | 575.42 | 0.014125 | 225.73 | 300
3000 | 0.4 | 0.51221 | 500000 | 87.7685 | 0.89358 | 0.86134 | 0.99931 | 3.0461 | 0.043884 | 0.26421 | -10 | 9.572 | 609.59 | 0.016008 | 454.7 | 500
3000 | 0.4 | 0.71709 | 700000 | 80.9452 | 0.94181 | 0.93432 | 0.99964 | 3.5644 | 0.056662 | 0.28648 | -10 | 11.551 | 635.79 | 0.017663 | 731.96 | 700
3000 | 0.4 | 0.92197 | 900000 | 79.0814 | 0.98029 | 0.99472 | 0.9999 | 4.0177 | 0.071173 | 0.29323 | -10 | 13.465 | 664.37 | 0.019683 | 1060.55 | 900
3000 | 0.4 | 1.1269 | 1100000 | 79.1133 | 1.0171 | 1.0597 | 1.0001 | 4.4591 | 0.087025 | 0.29311 | -10 | 15.406 | 691.71 | 0.021687 | 1444.53 | 1100
3000 | 0.6 | 0.28444 | 300000 | 101.243 | 0.82638 | 0.69802 | 0.9988 | 2.526 | 0.030373 | 0.22904 | -10 | 7.5535 | 578 | 0.01336 | 62.4 | 300
3000 | 0.6 | 0.47407 | 500000 | 85.0759 | 0.88498 | 0.82436 | 0.99931 | 3.0898 | 0.042538 | 0.27257 | -10 | 9.6373 | 613.3 | 0.015297 | 256.46 | 500
3000 | 0.6 | 0.6637 | 700000 | 78.8757 | 0.93035 | 0.90322 | 0.99964 | 3.608 | 0.055213 | 0.29399 | -10 | 11.623 | 640.28 | 0.017003 | 502.12 | 700
3000 | 0.6 | 0.85332 | 900000 | 76.5948 | 0.96966 | 0.96638 | 0.9999 | 4.109 | 0.068935 | 0.30275 | -10 | 13.616 | 664.48 | 0.018641 | 804.39 | 900
3000 | 0.6 | 1.043 | 1100000 | 76.8604 | 1.005 | 1.021 | 1.0001 | 4.5622 | 0.084546 | 0.3017 | -10 | 15.587 | 691.16 | 0.020591 | 1165.46 | 1100
4000 | 0 | 0.1182 | 100010 | 182.9216 | 0.74563 | 0.55034 | 0.9977 | 1.4853 | 0.018294 | 0.12677 | -10 | 4.3088 | 505.89 | 0.013685 | 228.02 | 100.01
4000 | 0 | 0.35458 | 300000 | 103.4069 | 0.84471 | 0.80066 | 0.9988 | 2.2854 | 0.031022 | 0.22425 | -10 | 6.9675 | 568.27 | 0.015084 | 532.21 | 300
4000 | 0 | 0.59096 | 500000 | 86.786 | 0.90615 | 0.90177 | 0.99931 | 2.8449 | 0.043393 | 0.2672 | -10 | 9.0155 | 602.02 | 0.01695 | 845.92 | 500
4000 | 0 | 0.82734 | 700000 | 81.8403 | 0.95612 | 0.97761 | 0.99964 | 3.3163 | 0.057288 | 0.28334 | -10 | 10.935 | 635.51 | 0.019197 | 1204.47 | 700
4000 | 0 | 1.0637 | 900000 | 80.7949 | 0.99979 | 1.0583 | 0.9999 | 3.755 | 0.072715 | 0.28701 | -10 | 12.844 | 668.09 | 0.02152 | 1616.52 | 900
4000 | 0.2 | 0.11612 | 100010 | 181.634 | 0.74398 | 0.54141 | 0.9977 | 1.4896 | 0.018165 | 0.12767 | -10 | 4.3142 | 506.77 | 0.013549 | 133.52 | 100.01
4000 | 0.2 | 0.34831 | 300000 | 102.7295 | 0.84316 | 0.79318 | 0.9988 | 2.2924 | 0.030819 | 0.22573 | -10 | 6.9774 | 568.94 | 0.014939 | 387.12 | 300
4000 | 0.2 | 0.58052 | 500000 | 86.336 | 0.90367 | 0.89442 | 0.99931 | 2.8518 | 0.043168 | 0.26859 | -10 | 9.0266 | 602.87 | 0.01682 | 665.56 | 500
4000 | 0.2 | 0.81272 | 700000 | 81.3216 | 0.95383 | 0.97087 | 0.99964 | 3.3317 | 0.056925 | 0.28515 | -10 | 10.96 | 635.44 | 0.018986 | 995.57 | 700
4000 | 0.2 | 1.0449 | 900000 | 80.2635 | 0.9977 | 1.0494 | 0.9999 | 3.7776 | 0.072237 | 0.28891 | -10 | 12.883 | 667.44 | 0.021251 | 1381.92 | 900
4000 | 0.4 | 0.11055 | 100020 | 177.5708 | 0.73898 | 0.51645 | 0.9977 | 1.5042 | 0.017761 | 0.13059 | -10 | 4.3341 | 509.21 | 0.013114 | 38.24 | 100.02
4000 | 0.4 | 0.33158 | 300000 | 100.6523 | 0.83659 | 0.76949 | 0.9988 | 2.3142 | 0.030196 | 0.23039 | -10 | 7.0077 | 570.74 | 0.014498 | 241.12 | 300
4000 | 0.4 | 0.55263 | 500000 | 85.0007 | 0.89698 | 0.8769 | 0.99931 | 2.8717 | 0.0425 | 0.27281 | -10 | 9.0581 | 605.59 | 0.016445 | 484.81 | 500
4000 | 0.4 | 0.77369 | 700000 | 79.7613 | 0.94741 | 0.95312 | 0.99964 | 3.3775 | 0.055833 | 0.29073 | -10 | 11.033 | 635.4 | 0.018368 | 787.15 | 700
4000 | 0.4 | 0.99474 | 900000 | 78.8809 | 0.99004 | 1.0231 | 0.9999 | 3.832 | 0.070993 | 0.29397 | -10 | 12.977 | 666.67 | 0.020586 | 1148.72 | 900
4000 | 0.4 | 1.2158 | 1100000 | 80.1903 | 1.0312 | 1.0952 | 1.0001 | 4.2553 | 0.088209 | 0.28917 | -10 | 14.936 | 699.3 | 0.023034 | 1579.48 | 1100
4000 | 0.6 | 0.30718 | 300000 | 97.1038 | 0.82557 | 0.72239 | 0.9988 | 2.3517 | 0.029131 | 0.23881 | -10 | 7.0574 | 573.4 | 0.013764 | 91.14 | 300
4000 | 0.6 | 0.51196 | 500000 | 82.6211 | 0.88714 | 0.84421 | 0.99931 | 2.9099 | 0.041311 | 0.28067 | -10 | 9.1169 | 609.52 | 0.015774 | 301.03 | 500
4000 | 0.6 | 0.71674 | 700000 | 77.4443 | 0.93735 | 0.92242 | 0.99964 | 3.4392 | 0.054211 | 0.29943 | -10 | 11.133 | 637.37 | 0.017514 | 573.1 | 700
4000 | 0.6 | 0.92153 | 900000 | 76.5836 | 0.97874 | 0.98834 | 0.9999 | 3.9196 | 0.068925 | 0.30279 | -10 | 13.126 | 666.39 | 0.019539 | 910.36 | 900
4000 | 0.6 | 1.1263 | 1100000 | 77.768 | 1.018 | 1.056 | 1.0001 | 4.3831 | 0.085545 | 0.29818 | -10 | 15.165 | 695.68 | 0.021686 | 1323.8 | 1100
5000 | 0 | 0.12876 | 100010 | 172.3752 | 0.73702 | 0.56873 | 0.9977 | 1.372 | 0.017239 | 0.13453 | -10 | 3.9876 | 501.22 | 0.013961 | 220.48 | 100.01
5000 | 0 | 0.38625 | 300000 | 98.9348 | 0.8434 | 0.81606 | 0.9988 | 2.1312 | 0.029681 | 0.23439 | -10 | 6.5181 | 563.64 | 0.015476 | 524.39 | 300
5000 | 0 | 0.64376 | 500000 | 84.4024 | 0.91162 | 0.91923 | 0.99931 | 2.6826 | 0.042201 | 0.27474 | -10 | 8.5472 | 599.38 | 0.017482 | 854.18 | 500
5000 | 0 | 0.90126 | 700000 | 80.9796 | 0.9644 | 1.0048 | 0.99964 | 3.1458 | 0.056686 | 0.28636 | -10 | 10.473 | 636.97 | 0.020026 | 1238.68 | 700
5000 | 0 | 1.1588 | 900000 | 81.7843 | 1.0144 | 1.0846 | 0.9999 | 3.5471 | 0.073606 | 0.28354 | -10 | 12.364 | 677.89 | 0.023057 | 1684.03 | 900
5000 | 0.2 | 0.12633 | 100010 | 171.197 | 0.73537 | 0.55974 | 0.9977 | 1.3762 | 0.017121 | 0.13545 | -10 | 3.9928 | 501.99 | 0.013824 | 134.35 | 100.01
5000 | 0.2 | 0.37896 | 300000 | 98.3394 | 0.84177 | 0.80902 | 0.9988 | 2.1377 | 0.029502 | 0.23581 | -10 | 6.5283 | 564.3 | 0.015334 | 391.04 | 300
5000 | 0.2 | 0.63159 | 500000 | 83.863 | 0.90905 | 0.91399 | 0.99931 | 2.694 | 0.041931 | 0.27651 | -10 | 8.5648 | 599.55 | 0.017297 | 686.94 | 500
5000 | 0.2 | 0.88423 | 700000 | 80.4882 | 0.96192 | 0.99654 | 0.99964 | 3.1606 | 0.056342 | 0.2881 | -10 | 10.497 | 636.76 | 0.019811 | 1043.33 | 700
5000 | 0.2 | 1.1369 | 900000 | 81.0933 | 1.0107 | 1.0784 | 0.9999 | 3.5791 | 0.072984 | 0.28595 | -10 | 12.416 | 675.71 | 0.022663 | 1467.32 | 900
5000 | 0.4 | 0.11973 | 100010 | 167.8987 | 0.73001 | 0.5333 | 0.9977 | 1.3866 | 0.016791 | 0.13811 | -10 | 4.0059 | 504.69 | 0.013455 | 47.45 | 100.01
5000 | 0.4 | 0.35915 | 300000 | 96.4547 | 0.83656 | 0.78691 | 0.9988 | 2.1572 | 0.028937 | 0.24041 | -10 | 6.5549 | 566.22 | 0.014906 | 256.63 | 300
5000 | 0.4 | 0.59859 | 500000 | 82.5935 | 0.9014 | 0.89319 | 0.99931 | 2.7149 | 0.041297 | 0.28076 | -10 | 8.5984 | 601.88 | 0.016903 | 518.95 | 500
5000 | 0.4 | 0.83802 | 700000 | 79.0607 | 0.95512 | 0.97488 | 0.99964 | 3.2043 | 0.055342 | 0.29331 | -10 | 10.569 | 636.48 | 0.019192 | 849.44 | 700
5000 | 0.4 | 1.0775 | 900000 | 79.3886 | 1.002 | 1.0607 | 0.9999 | 3.6616 | 0.07145 | 0.29209 | -10 | 12.561 | 671.44 | 0.021684 | 1256.41 | 900
5000 | 0.6 | 0.33318 | 300000 | 93.2926 | 0.82516 | 0.74601 | 0.9988 | 2.1913 | 0.027988 | 0.24856 | -10 | 6.6021 | 568.95 | 0.014191 | 119.21 | 300
5000 | 0.6 | 0.5553 | 500000 | 80.5092 | 0.89056 | 0.8658 | 0.99931 | 2.7474 | 0.040255 | 0.28803 | -10 | 8.6503 | 606.13 | 0.01628 | 348.17 | 500
5000 | 0.6 | 0.77742 | 700000 | 76.6581 | 0.94488 | 0.9468 | 0.99964 | 3.277 | 0.053661 | 0.3025 | -10 | 10.689 | 636.52 | 0.018194 | 650.9 | 700
5000 | 0.6 | 0.99954 | 900000 | 77.1804 | 0.9903 | 1.0189 | 0.9999 | 3.753 | 0.069462 | 0.30045 | -10 | 12.721 | 669.96 | 0.020564 | 1035.89 | 900
5000 | 0.6 | 1.2217 | 1100000 | 79.8236 | 1.0347 | 1.0984 | 1.0001 | 4.212 | 0.087806 | 0.2905 | -10 | 14.829 | 704.7 | 0.023164 | 1516.36 | 1100
6000 | 0 | 0.14135 | 100010 | 162.7577 | 0.72851 | 0.58561 | 0.9977 | 1.2607 | 0.016277 | 0.14248 | -10 | 3.6771 | 496.61 | 0.014345 | 212.51 | 100.01
6000 | 0 | 0.424 | 300000 | 94.9963 | 0.84319 | 0.83132 | 0.9988 | 1.986 | 0.028499 | 0.2441 | -10 | 6.1012 | 559.33 | 0.015945 | 518.87 | 300
6000 | 0 | 0.70667 | 500000 | 82.7961 | 0.91687 | 0.93675 | 0.99931 | 2.5263 | 0.041398 | 0.28007 | -10 | 8.12 | 599.06 | 0.018207 | 868.86 | 500
6000 | 0 | 0.98934 | 700000 | 80.9383 | 0.97451 | 1.0385 | 0.99964 | 2.9815 | 0.056657 | 0.2865 | -10 | 10.059 | 641.67 | 0.021123 | 1284.53 | 700
6000 | 0 | 1.272 | 900000 | 84.1156 | 1.0357 | 1.1217 | 0.9999 | 3.3256 | 0.075704 | 0.27568 | -10 | 11.908 | 695.69 | 0.025294 | 1765.98 | 900
6000 | 0.2 | 0.13842 | 100020 | 161.7658 | 0.72705 | 0.57614 | 0.9977 | 1.2639 | 0.01618 | 0.14335 | -10 | 3.6819 | 497.44 | 0.014219 | 134.54 | 100.02
6000 | 0.2 | 0.41518 | 300000 | 94.4369 | 0.84153 | 0.82453 | 0.9988 | 1.9912 | 0.028331 | 0.24555 | -10 | 6.1071 | 560.03 | 0.015812 | 395.86 | 300
6000 | 0.2 | 0.69196 | 500000 | 82.2602 | 0.91476 | 0.93063 | 0.99931 | 2.5381 | 0.04113 | 0.2819 | -10 | 8.1366 | 598.99 | 0.018009 | 713.52 | 500
6000 | 0.2 | 0.96875 | 700000 | 80.4283 | 0.97216 | 1.0298 | 0.99964 | 2.9994 | 0.0563 | 0.28832 | -10 | 10.089 | 640.86 | 0.020863 | 1103.31 | 700
6000 | 0.2 | 1.2455 | 900000 | 83.3935 | 1.0315 | 1.114 | 0.9999 | 3.3628 | 0.075054 | 0.27807 | -10 | 11.974 | 692.35 | 0.024799 | 1569.46 | 900
6000 | 0.4 | 0.13105 | 100010 | 158.8856 | 0.721 | 0.54913 | 0.9977 | 1.2728 | 0.01589 | 0.14595 | -10 | 3.6918 | 499.96 | 0.013872 | 55.72 | 100.01
6000 | 0.4 | 0.39312 | 300000 | 92.8067 | 0.83693 | 0.80323 | 0.9988 | 2.0085 | 0.027842 | 0.24986 | -10 | 6.1325 | 562.03 | 0.015405 | 272.78 | 300
6000 | 0.4 | 0.6552 | 500000 | 80.7647 | 0.90843 | 0.9149 | 0.99931 | 2.5711 | 0.040382 | 0.28712 | -10 | 8.1894 | 599.36 | 0.017453 | 558.81 | 500
6000 | 0.4 | 0.91729 | 700000 | 78.9586 | 0.96525 | 1.0051 | 0.99964 | 3.0507 | 0.055271 | 0.29368 | -10 | 10.176 | 639.15 | 0.020133 | 924.71 | 700
6000 | 0.4 | 1.1794 | 900000 | 81.2846 | 1.0195 | 1.0915 | 0.9999 | 3.4691 | 0.073156 | 0.28528 | -10 | 12.158 | 683.69 | 0.023437 | 1380.7 | 900
6000 | 0.6 | 0.36321 | 300000 | 89.946 | 0.82605 | 0.76629 | 0.9988 | 2.0395 | 0.026984 | 0.25781 | -10 | 6.1763 | 564.79 | 0.0147 | 146.87 | 300
6000 | 0.6 | 0.60535 | 500000 | 78.8119 | 0.89624 | 0.8826 | 0.99931 | 2.6042 | 0.039406 | 0.29423 | -10 | 8.2432 | 603.1 | 0.016814 | 400.04 | 500
6000 | 0.6 | 0.84749 | 700000 | 76.7438 | 0.95428 | 0.97037 | 0.99964 | 3.1211 | 0.053721 | 0.30216 | -10 | 10.296 | 638.74 | 0.019126 | 740.81 | 700
6000 | 0.6 | 1.0896 | 900000 | 78.6212 | 1.005 | 1.0613 | 0.9999 | 3.6062 | 0.070759 | 0.29495 | -10 | 12.407 | 676.3 | 0.021804 | 1186.74 | 900
7000 | 0 | 0.15678 | 100010 | 154.1985 | 0.71993 | 0.60257 | 0.9977 | 1.1543 | 0.015421 | 0.15038 | -10 | 3.3855 | 492.77 | 0.014845 | 204.94 | 100.01
7000 | 0 | 0.47029 | 300000 | 91.4813 | 0.8439 | 0.8415 | 0.9988 | 1.8527 | 0.027444 | 0.25348 | -10 | 5.7205 | 555.31 | 0.016459 | 516.49 | 300
7000 | 0 | 0.78382 | 500000 | 81.7038 | 0.92412 | 0.96046 | 0.99931 | 2.3837 | 0.040852 | 0.28382 | -10 | 7.7403 | 600.14 | 0.019042 | 891.3 | 500
7000 | 0 | 1.0974 | 700000 | 82.2818 | 0.991 | 1.0654 | 0.99964 | 2.8013 | 0.057597 | 0.28182 | -10 | 9.6637 | 653.55 | 0.022845 | 1341.97 | 700
7000 | 0.2 | 0.15346 | 100010 | 153.3363 | 0.71783 | 0.59278 | 0.9977 | 1.157 | 0.015335 | 0.15123 | -10 | 3.3888 | 493.49 | 0.014726 | 134.43 | 100.01
7000 | 0.2 | 0.46032 | 300000 | 91.023 | 0.84227 | 0.83668 | 0.9988 | 1.8572 | 0.027307 | 0.25476 | -10 | 5.7272 | 556.12 | 0.016337 | 403.57 | 300
7000 | 0.2 | 0.7672 | 500000 | 81.2053 | 0.92179 | 0.95319 | 0.99931 | 2.3954 | 0.040603 | 0.28556 | -10 | 7.7589 | 599.91 | 0.018833 | 747.31 | 500
7000 | 0.2 | 1.0741 | 700000 | 81.6264 | 0.9873 | 1.0578 | 0.99964 | 2.8289 | 0.057138 | 0.28409 | -10 | 9.7111 | 651.12 | 0.022443 | 1177.1 | 700
7000 | 0.4 | 0.14442 | 100010 | 150.7326 | 0.71218 | 0.56519 | 0.9977 | 1.1654 | 0.015075 | 0.15384 | -10 | 3.399 | 495.77 | 0.014373 | 63.44 | 100.01
7000 | 0.4 | 0.43321 | 300000 | 89.5547 | 0.83746 | 0.82027 | 0.9988 | 1.8717 | 0.026866 | 0.25894 | -10 | 5.7469 | 558.25 | 0.015951 | 290.12 | 300
7000 | 0.4 | 0.72202 | 500000 | 79.7788 | 0.91563 | 0.93436 | 0.99931 | 2.4288 | 0.039889 | 0.29067 | -10 | 7.8124 | 599.74 | 0.018249 | 604.12 | 500
7000 | 0.4 | 1.0108 | 700000 | 79.8492 | 0.97787 | 1.0428 | 0.99964 | 2.9009 | 0.055894 | 0.29041 | -10 | 9.835 | 645.89 | 0.021409 | 1016.47 | 700
7000 | 0.6 | 0.39891 | 300000 | 87.016 | 0.82844 | 0.78575 | 0.9988 | 1.8998 | 0.026105 | 0.26649 | -10 | 5.7885 | 561.19 | 0.015267 | 174.93 | 300
7000 | 0.6 | 0.66486 | 500000 | 77.5757 | 0.90409 | 0.90764 | 0.99931 | 2.4764 | 0.038788 | 0.29892 | -10 | 7.8883 | 600.96 | 0.017405 | 457.23 | 500
7000 | 0.6 | 0.9308 | 700000 | 77.4952 | 0.96644 | 1.0036 | 0.99964 | 2.9844 | 0.054247 | 0.29923 | -10 | 9.9763 | 642.83 | 0.0202 | 847.44 | 700
7000 | 0.6 | 1.1967 | 900000 | 81.4883 | 1.025 | 1.0976 | 0.9999 | 3.4321 | 0.073339 | 0.28457 | -10 | 12.092 | 690.64 | 0.023748 | 1350.83 | 900
8000 | 0 | 0.17493 | 100010 | 146.2568 | 0.71045 | 0.6169 | 0.9977 | 1.0534 | 0.014627 | 0.15855 | -10 | 3.11 | 488.62 | 0.015429 | 197.57 | 100.01
8000 | 0 | 0.52474 | 300000 | 88.572 | 0.84702 | 0.85875 | 0.9988 | 1.7318 | 0.026572 | 0.26181 | -10 | 5.3814 | 552.34 | 0.017048 | 518.9 | 300
8000 | 0 | 0.87457 | 500000 | 81.4558 | 0.93323 | 0.99122 | 0.99931 | 2.2472 | 0.040728 | 0.28468 | -10 | 7.4006 | 604.37 | 0.020137 | 922.02 | 500
8000 | 0 | 1.2244 | 700000 | 84.9903 | 1.0124 | 1.1038 | 0.99964 | 2.6158 | 0.059493 | 0.27284 | -10 | 9.2978 | 673.41 | 0.025271 | 1414.31 | 700
8000 | 0.2 | 0.17122 | 100010 | 145.4936 | 0.70849 | 0.60893 | 0.9977 | 1.0558 | 0.014551 | 0.15938 | -10 | 3.113 | 489.4 | 0.015313 | 134.13 | 100.01
8000 | 0.2 | 0.51362 | 300000 | 88.1282 | 0.84461 | 0.85197 | 0.9988 | 1.7367 | 0.026438 | 0.26313 | -10 | 5.3887 | 552.89 | 0.016915 | 415 | 300
8000 | 0.2 | 0.85603 | 500000 | 80.9085 | 0.93087 | 0.98341 | 0.99931 | 2.2621 | 0.040454 | 0.28661 | -10 | 7.4248 | 603.44 | 0.019871 | 789.21 | 500
8000 | 0.2 | 1.1984 | 700000 | 84.2645 | 1.0089 | 1.097 | 0.99964 | 2.6472 | 0.058985 | 0.27519 | -10 | 9.3537 | 669.83 | 0.024758 | 1265.25 | 700
8000 | 0.4 | 0.16102 | 100010 | 143.2168 | 0.70306 | 0.58076 | 0.9977 | 1.0629 | 0.014323 | 0.16191 | -10 | 3.1216 | 491.55 | 0.014972 | 70.31 | 100.01
8000 | 0.4 | 0.48302 | 300000 | 86.8501 | 0.83931 | 0.8349 | 0.9988 | 1.7501 | 0.026055 | 0.267 | -10 | 5.4089 | 555 | 0.016542 | 310.91 | 300
8000 | 0.4 | 0.80504 | 500000 | 79.426 | 0.92454 | 0.96124 | 0.99931 | 2.3004 | 0.039713 | 0.29196 | -10 | 7.4871 | 601.9 | 0.019181 | 657.59 | 500
8000 | 0.4 | 1.1271 | 700000 | 82.3061 | 0.99796 | 1.0757 | 0.99964 | 2.7347 | 0.057614 | 0.28174 | -10 | 9.5107 | 660.96 | 0.023408 | 1125.14 | 700
8000 | 0.6 | 0.1475 | 100010 | 139.4694 | 0.69427 | 0.53809 | 0.9977 | 1.0743 | 0.013948 | 0.16627 | -10 | 3.1354 | 495.48 | 0.014427 | 5.28 | 100.01
8000 | 0.6 | 0.44246 | 300000 | 84.6303 | 0.83184 | 0.80606 | 0.9988 | 1.7746 | 0.025389 | 0.274 | -10 | 5.4457 | 558.26 | 0.015897 | 205.12 | 300
8000 | 0.6 | 0.73743 | 500000 | 77.2065 | 0.91463 | 0.93058 | 0.99931 | 2.3528 | 0.038603 | 0.30035 | -10 | 7.5709 | 601.65 | 0.018234 | 521.82 | 500
8000 | 0.6 | 1.0324 | 700000 | 79.5086 | 0.98216 | 1.0474 | 0.99964 | 2.8568 | 0.055656 | 0.29165 | -10 | 9.7291 | 651.56 | 0.021647 | 979.91 | 700
0 | 0 | 0.10011 | 100050 | 237.4068 | 0.78322 | 0.48918 | 0.9977 | 1.9512 | 0.023752 | 0.097676 | 0 | 5.747 | 541.47 | 0.013526 | 258.24 | 100.05
0 | 0 | 0.30025 | 300080 | 126.859 | 0.86621 | 0.73694 | 0.9988 | 2.9289 | 0.038067 | 0.18279 | 0 | 9.0028 | 605.5 | 0.014441 | 570.67 | 300.08
0 | 0 | 0.5004 | 500120 | 102.2586 | 0.91263 | 0.8548 | 0.99931 | 3.5365 | 0.051142 | 0.22677 | 0 | 11.263 | 639.82 | 0.016068 | 853.35 | 500.12
0 | 0 | 0.70054 | 700150 | 91.2941 | 0.95255 | 0.92313 | 0.99964 | 4.039 | 0.06392 | 0.254 | 0 | 13.223 | 663.98 | 0.017584 | 1141.65 | 700.15
0 | 0 | 0.90082 | 900320 | 85.6635 | 0.98518 | 0.97752 | 0.9999 | 4.5039 | 0.077125 | 0.2707 | 0 | 15.102 | 684.74 | 0.019027 | 1455.6 | 900.32
0 | 0 | 1.1004 | 1099800 | 83.241 | 1.0145 | 1.0222 | 1.0001 | 4.9144 | 0.091545 | 0.27858 | 0 | 16.904 | 707.22 | 0.020698 | 1793.6 | 1099.8
0 | 0.2 | 0.098068 | 100020 | 234.6802 | 0.78008 | 0.48245 | 0.9977 | 1.9625 | 0.023473 | 0.098811 | 0 | 5.7613 | 541.9 | 0.01329 | 125.49 | 100.02
0 | 0.2 | 0.29415 | 300000 | 125.7884 | 0.8634 | 0.725 | 0.9988 | 2.9399 | 0.037737 | 0.18435 | 0 | 9.0172 | 606.01 | 0.014262 | 371.69 | 300
0 | 0.2 | 0.49024 | 500000 | 101.5563 | 0.91073 | 0.84683 | 0.99931 | 3.5474 | 0.050778 | 0.22834 | 0 | 11.279 | 640.6 | 0.015905 | 613.27 | 500
0 | 0.2 | 0.68634 | 700000 | 90.7791 | 0.95007 | 0.91788 | 0.99964 | 4.0486 | 0.063545 | 0.25544 | 0 | 13.238 | 665 | 0.01744 | 867.49 | 700
0 | 0.2 | 0.88244 | 900000 | 85.1586 | 0.98367 | 0.96973 | 0.9999 | 4.5187 | 0.076643 | 0.2723 | 0 | 15.125 | 685.36 | 0.018846 | 1150.61 | 900
0 | 0.2 | 1.0785 | 1100000 | 82.6553 | 1.0121 | 1.0158 | 1.0001 | 4.9369 | 0.090921 | 0.28055 | 0 | 16.941 | 707.24 | 0.020463 | 1462.18 | 1100
0 | 0.4 | 0.27757 | 300000 | 122.424 | 0.85554 | 0.69834 | 0.9988 | 2.9741 | 0.036727 | 0.18941 | 0 | 9.0622 | 607.69 | 0.013722 | 170.38 | 300
0 | 0.4 | 0.46262 | 500000 | 99.3283 | 0.90558 | 0.82147 | 0.99931 | 3.5814 | 0.049664 | 0.23346 | 0 | 11.328 | 642.83 | 0.015409 | 371.41 | 500
0 | 0.4 | 0.64767 | 700000 | 89.0381 | 0.9422 | 0.89523 | 0.99964 | 4.0834 | 0.062327 | 0.26044 | 0 | 13.291 | 667.38 | 0.01696 | 592.23 | 700
0 | 0.4 | 0.83272 | 900000 | 83.635 | 0.97758 | 0.94867 | 0.9999 | 4.5588 | 0.075271 | 0.27726 | 0 | 15.19 | 687.7 | 0.018346 | 844.58 | 900
0 | 0.4 | 1.0178 | 1100000 | 80.9378 | 1.0052 | 0.99853 | 1.0001 | 5.0055 | 0.089032 | 0.2865 | 0 | 17.054 | 707.33 | 0.019764 | 1130.77 | 1100
0 | 0.6 | 0.42834 | 500000 | 95.4604 | 0.89513 | 0.77176 | 0.99931 | 3.6422 | 0.04773 | 0.24292 | 0 | 11.413 | 645.87 | 0.014561 | 122.84 | 500
0 | 0.6 | 0.59967 | 700000 | 86.0414 | 0.93219 | 0.85642 | 0.99964 | 4.1454 | 0.060229 | 0.26951 | 0 | 13.385 | 671.17 | 0.016143 | 310.88 | 700
0 | 0.6 | 0.77101 | 900000 | 81.2027 | 0.96488 | 0.91672 | 0.9999 | 4.618 | 0.073082 | 0.28557 | 0 | 15.284 | 692.3 | 0.017587 | 532.04 | 900
0 | 0.6 | 0.94235 | 1100000 | 78.5505 | 0.99645 | 0.96431 | 1.0001 | 5.0856 | 0.086406 | 0.29521 | 0 | 17.187 | 710.69 | 0.01888 | 789.68 | 1100
0 | 0.6 | 1.1137 | 1300000 | 77.424 | 1.0212 | 1.0095 | 1.0003 | 5.5324 | 0.10065 | 0.29951 | 0 | 19.081 | 728.77 | 0.020215 | 1083.84 | 1300
1000 | 0 | 0.10642 | 100020 | 223.3095 | 0.77947 | 0.50375 | 0.9977 | 1.812 | 0.022336 | 0.10384 | 0 | 5.3402 | 537.56 | 0.013696 | 249.04 | 100.02
1000 | 0 | 0.3192 | 300000 | 120.6663 | 0.86443 | 0.75914 | 0.9988 | 2.7389 | 0.0362 | 0.19217 | 0 | 8.4309 | 601.4 | 0.014685 | 557.7 | 300
1000 | 0 | 0.532 | 500000 | 98.0344 | 0.91299 | 0.8705 | 0.99931 | 3.3216 | 0.049017 | 0.23654 | 0 | 10.602 | 635.37 | 0.016397 | 841.93 | 500
1000 | 0 | 0.7448 | 700000 | 88.201 | 0.95638 | 0.93644 | 0.99964 | 3.8197 | 0.061741 | 0.26291 | 0 | 12.538 | 659.76 | 0.01796 | 1141.63 | 700
1000 | 0 | 0.9576 | 900000 | 83.9245 | 0.99042 | 0.99325 | 0.9999 | 4.2616 | 0.075532 | 0.27631 | 0 | 14.388 | 684.15 | 0.019693 | 1470.59 | 900
1000 | 0 | 1.1704 | 1100000 | 82.1902 | 1.0224 | 1.0448 | 1.0001 | 4.6731 | 0.090409 | 0.28214 | 0 | 16.209 | 708.4 | 0.021496 | 1833.14 | 1100
1000 | 0.2 | 0.10438 | 100020 | 220.9059 | 0.77657 | 0.49647 | 0.9977 | 1.8211 | 0.022095 | 0.10497 | 0 | 5.3512 | 538.04 | 0.013481 | 127.13 | 100.02
1000 | 0.2 | 0.31306 | 300000 | 119.6802 | 0.86166 | 0.74871 | 0.9988 | 2.7489 | 0.035904 | 0.19376 | 0 | 8.4442 | 601.94 | 0.014513 | 373.8 | 300
1000 | 0.2 | 0.52177 | 500000 | 97.3918 | 0.91108 | 0.86278 | 0.99931 | 3.3311 | 0.048696 | 0.2381 | 0 | 10.616 | 636.21 | 0.016243 | 619.04 | 500
1000 | 0.2 | 0.73048 | 700000 | 87.7065 | 0.95371 | 0.92964 | 0.99964 | 3.829 | 0.061395 | 0.26439 | 0 | 12.553 | 660.73 | 0.017816 | 885.44 | 700
1000 | 0.2 | 0.93919 | 900000 | 83.3358 | 0.98814 | 0.98747 | 0.9999 | 4.2813 | 0.075002 | 0.27826 | 0 | 14.42 | 684.18 | 0.019465 | 1186.28 | 900
1000 | 0.2 | 1.1479 | 1100000 | 81.6584 | 1.0198 | 1.0374 | 1.0001 | 4.695 | 0.089824 | 0.28397 | 0 | 16.246 | 708.3 | 0.021258 | 1522.12 | 1100
1000 | 0.4 | 0.098678 | 100020 | 213.4336 | 0.76821 | 0.47639 | 0.9977 | 1.8515 | 0.021348 | 0.10865 | 0 | 5.3895 | 539.33 | 0.012811 | 2.78 | 100.02
1000 | 0.4 | 0.29597 | 300000 | 116.6807 | 0.85388 | 0.71399 | 0.9988 | 2.7795 | 0.035004 | 0.19874 | 0 | 8.4845 | 603.49 | 0.013993 | 187.97 | 300
1000 | 0.4 | 0.49329 | 500000 | 95.4004 | 0.90564 | 0.83913 | 0.99931 | 3.3614 | 0.0477 | 0.24307 | 0 | 10.66 | 638.52 | 0.015768 | 394.84 | 500
1000 | 0.4 | 0.69061 | 700000 | 86.2406 | 0.94648 | 0.91394 | 0.99964 | 3.8558 | 0.060368 | 0.26889 | 0 | 12.596 | 663.8 | 0.017396 | 628.38 | 700
1000 | 0.4 | 0.88792 | 900000 | 81.696 | 0.98255 | 0.96793 | 0.9999 | 4.3328 | 0.073526 | 0.28384 | 0 | 14.503 | 685.1 | 0.018855 | 901.07 | 900
1000 | 0.4 | 1.0852 | 1100000 | 80.0713 | 1.0126 | 1.017 | 1.0001 | 4.7598 | 0.088078 | 0.2896 | 0 | 16.355 | 708.22 | 0.020561 | 1211.91 | 1100
1000 | 0.6 | 0.45442 | 500000 | 91.9368 | 0.89703 | 0.79479 | 0.99931 | 3.4163 | 0.045968 | 0.25223 | 0 | 10.739 | 641.92 | 0.014952 | 164.85 | 500
1000 | 0.6 | 0.63619 | 700000 | 83.5207 | 0.93475 | 0.87513 | 0.99964 | 3.9125 | 0.058464 | 0.27764 | 0 | 12.682 | 667.55 | 0.016605 | 366.38 | 700
1000 | 0.6 | 0.81796 | 900000 | 79.4461 | 0.9714 | 0.9374 | 0.9999 | 4.3894 | 0.071501 | 0.29188 | 0 | 14.596 | 689.62 | 0.018101 | 608.56 | 900
1000 | 0.6 | 0.99973 | 1100000 | 77.5316 | 1.0027 | 0.98629 | 1.0001 | 4.8592 | 0.085285 | 0.29909 | 0 | 16.522 | 709.32 | 0.019502 | 893.34 | 1100
1000 | 0.6 | 1.1815 | 1300000 | 77.2686 | 1.03 | 1.0315 | 1.0003 | 5.2878 | 0.10045 | 0.30011 | 0 | 18.41 | 730.61 | 0.021108 | 1216.69 | 1300
2000 | 0 | 0.11371 | 100020 | 209.8101 | 0.77444 | 0.51982 | 0.9977 | 1.6822 | 0.020985 | 0.11052 | 0 | 4.9597 | 533.39 | 0.013861 | 240.46 | 100.02
2000 | 0 | 0.34106 | 300000 | 114.8438 | 0.86291 | 0.77914 | 0.9988 | 2.5576 | 0.034453 | 0.20192 | 0 | 7.887 | 597.1 | 0.014968 | 545.28 | 300
2000 | 0 | 0.56844 | 500000 | 94.2039 | 0.91507 | 0.88706 | 0.99931 | 3.1196 | 0.047102 | 0.24616 | 0 | 9.9859 | 631.26 | 0.016777 | 833.7 | 500
2000 | 0 | 0.79582 | 700000 | 85.6763 | 0.96007 | 0.95593 | 0.99964 | 3.6144 | 0.059973 | 0.27066 | 0 | 11.915 | 656.79 | 0.018437 | 1149.32 | 700
2000 | 0 | 1.0232 | 900000 | 82.6269 | 0.99727 | 1.0129 | 0.9999 | 4.0404 | 0.074364 | 0.28065 | 0 | 13.752 | 684.7 | 0.02045 | 1497.95 | 900
2000 | 0.2 | 0.11152 | 100020 | 207.8541 | 0.77194 | 0.51194 | 0.9977 | 1.6894 | 0.02079 | 0.11156 | 0 | 4.9686 | 534.01 | 0.013673 | 128.64 | 100.02
2000 | 0.2 | 0.3345 | 300000 | 113.9663 | 0.86021 | 0.76984 | 0.9988 | 2.5665 | 0.03419 | 0.20347 | 0 | 7.899 | 597.67 | 0.014802 | 375.6 | 300
2000 | 0.2 | 0.55751 | 500000 | 93.6142 | 0.91257 | 0.879 | 0.99931 | 3.1286 | 0.046807 | 0.24771 | 0 | 9.9994 | 631.99 | 0.016623 | 626.93 | 500
2000 | 0.2 | 0.78051 | 700000 | 85.1526 | 0.95864 | 0.94831 | 0.99964 | 3.6263 | 0.059607 | 0.27232 | 0 | 11.933 | 657.39 | 0.018264 | 910.2 | 700
2000 | 0.2 | 1.0035 | 900000 | 82.0802 | 0.99486 | 1.0059 | 0.9999 | 4.0593 | 0.073872 | 0.28252 | 0 | 13.783 | 684.64 | 0.020221 | 1231.94 | 900
2000 | 0.4 | 0.10558 | 100020 | 201.5932 | 0.76441 | 0.49033 | 0.9977 | 1.714 | 0.020163 | 0.11503 | 0 | 4.9998 | 535.66 | 0.013071 | 14.92 | 100.02
2000 | 0.4 | 0.31666 | 300000 | 111.2955 | 0.85263 | 0.73773 | 0.9988 | 2.5931 | 0.033389 | 0.20835 | 0 | 7.9343 | 599.29 | 0.014307 | 204.28 | 300
2000 | 0.4 | 0.52777 | 500000 | 91.8385 | 0.9066 | 0.85572 | 0.99931 | 3.1555 | 0.045919 | 0.2525 | 0 | 10.039 | 634.35 | 0.016169 | 419.1 | 500
2000 | 0.4 | 0.73888 | 700000 | 83.7545 | 0.95119 | 0.9272 | 0.99964 | 3.6537 | 0.058628 | 0.27687 | 0 | 11.977 | 660.09 | 0.017829 | 670.03 | 700
2000 | 0.4 | 0.94999 | 900000 | 80.4524 | 0.98813 | 0.9881 | 0.9999 | 4.115 | 0.072407 | 0.28823 | 0 | 13.875 | 684.7 | 0.019551 | 966.26 | 900
2000 | 0.4 | 1.1611 | 1100000 | 79.5796 | 1.0216 | 1.0412 | 1.0001 | 4.5359 | 0.087538 | 0.29139 | 0 | 15.735 | 710.19 | 0.021443 | 1303.35 | 1100
2000 | 0.6 | 0.29036 | 300000 | 106.6889 | 0.84138 | 0.69109 | 0.9988 | 2.6407 | 0.032007 | 0.21735 | 0 | 7.9976 | 601.97 | 0.013467 | 27.59 | 300
2000 | 0.6 | 0.48393 | 500000 | 88.7418 | 0.8985 | 0.81579 | 0.99931 | 3.2043 | 0.044371 | 0.26131 | 0 | 10.111 | 637.96 | 0.015387 | 206.37 | 500
2000 | 0.6 | 0.67751 | 700000 | 81.3906 | 0.93919 | 0.89595 | 0.99964 | 3.7006 | 0.056973 | 0.28491 | 0 | 12.051 | 664.48 | 0.017107 | 425.61 | 700
2000 | 0.6 | 0.87108 | 900000 | 78.0271 | 0.97892 | 0.955 | 0.9999 | 4.1898 | 0.070224 | 0.29719 | 0 | 13.999 | 686.96 | 0.018624 | 693.07 | 900
2000 | 0.6 | 1.0647 | 1100000 | 77.1243 | 1.0103 | 1.0096 | 1.0001 | 4.6388 | 0.084837 | 0.30067 | 0 | 15.912 | 710.24 | 0.020321 | 1006.12 | 1100
3000 | 0 | 0.12193 | 100020 | 196.9397 | 0.76724 | 0.53868 | 0.9977 | 1.5632 | 0.019698 | 0.11775 | 0 | 4.6082 | 529.01 | 0.014004 | 232.77 | 100.02
3000 | 0 | 0.36572 | 300000 | 109.4411 | 0.86115 | 0.79683 | 0.9988 | 2.3871 | 0.032832 | 0.21189 | 0 | 7.3774 | 592.75 | 0.015283 | 534.34 | 300
3000 | 0 | 0.60953 | 500000 | 90.6826 | 0.91756 | 0.89843 | 0.99931 | 2.9345 | 0.045341 | 0.25572 | 0 | 9.4203 | 626.84 | 0.017169 | 829.85 | 500
3000 | 0 | 0.85334 | 700000 | 83.8506 | 0.96519 | 0.97175 | 0.99964 | 3.4103 | 0.058695 | 0.27655 | 0 | 11.325 | 656.27 | 0.019125 | 1161.6 | 700
3000 | 0 | 1.0971 | 900000 | 81.7211 | 1.0058 | 1.0388 | 0.9999 | 3.8382 | 0.073549 | 0.28376 | 0 | 13.184 | 686.36 | 0.021293 | 1536.6 | 900
3000 | 0.2 | 0.11968 | 100020 | 195.427 | 0.76525 | 0.53011 | 0.9977 | 1.5685 | 0.019547 | 0.11866 | 0 | 4.6153 | 529.8 | 0.013847 | 130.18 | 100.02
3000 | 0.2 | 0.35898 | 300000 | 108.6777 | 0.85915 | 0.78798 | 0.9988 | 2.3946 | 0.032603 | 0.21337 | 0 | 7.3878 | 593.42 | 0.015129 | 377.86 | 300
3000 | 0.2 | 0.5983 | 500000 | 90.1908 | 0.9153 | 0.8932 | 0.99931 | 2.9412 | 0.045095 | 0.25711 | 0 | 9.431 | 627.83 | 0.017036 | 637.6 | 500
3000 | 0.2 | 0.83762 | 700000 | 83.2726 | 0.96301 | 0.9661 | 0.99964 | 3.4258 | 0.058291 | 0.27847 | 0 | 11.35 | 656.28 | 0.018906 | 939.32 | 700
3000 | 0.2 | 1.0769 | 900000 | 81.2153 | 1.0032 | 1.0302 | 0.9999 | 3.8562 | 0.073094 | 0.28552 | 0 | 13.211 | 686.14 | 0.021064 | 1287.18 | 900
3000 | 0.4 | 0.11334 | 100020 | 190.3345 | 0.75908 | 0.50654 | 0.9977 | 1.5874 | 0.019037 | 0.12183 | 0 | 4.6395 | 531.87 | 0.013326 | 26.18 | 100.02
3000 | 0.4 | 0.33994 | 300000 | 106.301 | 0.85159 | 0.76043 | 0.9988 | 2.4186 | 0.03189 | 0.21814 | 0 | 7.4208 | 595.13 | 0.01465 | 220.2 | 300
3000 | 0.4 | 0.56657 | 500000 | 88.5893 | 0.90828 | 0.87346 | 0.99931 | 2.9651 | 0.044295 | 0.26176 | 0 | 9.4663 | 630.27 | 0.016601 | 444.56 | 500
3000 | 0.4 | 0.79319 | 700000 | 81.656 | 0.95752 | 0.94746 | 0.99964 | 3.4676 | 0.057159 | 0.28398 | 0 | 11.417 | 657.06 | 0.018315 | 716.6 | 700
3000 | 0.4 | 1.0198 | 900000 | 79.7057 | 0.99611 | 1.0089 | 0.9999 | 3.9091 | 0.071735 | 0.29093 | 0 | 13.303 | 686.03 | 0.02039 | 1039.13 | 900
3000 | 0.6 | 0.31268 | 300000 | 102.2209 | 0.84039 | 0.7069 | 0.9988 | 2.4606 | 0.030666 | 0.22685 | 0 | 7.4768 | 597.76 | 0.013848 | 57.87 | 300
3000 | 0.6 | 0.52114 | 500000 | 85.8548 | 0.89974 | 0.83589 | 0.99931 | 3.008 | 0.042927 | 0.27009 | 0 | 9.5324 | 634.1 | 0.015857 | 248.02 | 500
3000 | 0.6 | 0.72959 | 700000 | 79.5679 | 0.94544 | 0.91675 | 0.99964 | 3.5086 | 0.055698 | 0.29144 | 0 | 11.484 | 661.82 | 0.017638 | 488.45 | 700
3000 | 0.6 | 0.93805 | 900000 | 77.1735 | 0.98536 | 0.98071 | 0.9999 | 3.9981 | 0.069456 | 0.30048 | 0 | 13.453 | 686.19 | 0.019303 | 784.95 | 900
3000 | 0.6 | 1.1465 | 1100000 | 77.3901 | 1.0209 | 1.0351 | 1.0001 | 4.4361 | 0.085129 | 0.29964 | 0 | 15.387 | 713.4 | 0.021322 | 1137.6 | 1100
4000 | 0 | 0.13123 | 100020 | 185.0532 | 0.75946 | 0.55631 | 0.9977 | 1.4455 | 0.018509 | 0.12531 | 0 | 4.265 | 523.95 | 0.014228 | 224.53 | 100.02
4000 | 0 | 0.39361 | 300000 | 104.5013 | 0.85959 | 0.81235 | 0.9988 | 2.2247 | 0.03135 | 0.2219 | 0 | 6.8958 | 588.33 | 0.015659 | 524.45 | 300
4000 | 0 | 0.65602 | 500000 | 87.614 | 0.92131 | 0.91485 | 0.99931 | 2.7657 | 0.043807 | 0.26467 | 0 | 8.9098 | 623.01 | 0.017601 | 831.97 | 500
4000 | 0 | 0.91843 | 700000 | 82.5395 | 0.97205 | 0.992 | 0.99964 | 3.2251 | 0.057778 | 0.28094 | 0 | 10.804 | 656.96 | 0.019908 | 1184.69 | 700
4000 | 0 | 1.1808 | 900000 | 81.3857 | 1.0164 | 1.0728 | 0.9999 | 3.6519 | 0.073247 | 0.28493 | 0 | 12.684 | 689.94 | 0.022289 | 1588.93 | 900
4000 | 0.2 | 0.12885 | 100010 | 183.7569 | 0.75777 | 0.54736 | 0.9977 | 1.4497 | 0.018377 | 0.12619 | 0 | 4.2706 | 524.89 | 0.014085 | 130.76 | 100.01
4000 | 0.2 | 0.3865 | 300000 | 103.8004 | 0.858 | 0.80483 | 0.9988 | 2.2317 | 0.03114 | 0.2234 | 0 | 6.9058 | 589.02 | 0.015505 | 380.42 | 300
4000 | 0.2 | 0.64416 | 500000 | 87.1525 | 0.91878 | 0.90739 | 0.99931 | 2.7723 | 0.043576 | 0.26607 | 0 | 8.9201 | 623.85 | 0.017467 | 653.07 | 500
4000 | 0.2 | 0.90183 | 700000 | 82.009 | 0.96971 | 0.98523 | 0.99964 | 3.2401 | 0.057406 | 0.28276 | 0 | 10.828 | 656.88 | 0.019688 | 977.49 | 700
4000 | 0.2 | 1.1595 | 900000 | 80.8792 | 1.0139 | 1.0634 | 0.9999 | 3.6717 | 0.072791 | 0.28671 | 0 | 12.718 | 689.36 | 0.02203 | 1355.66 | 900
4000 | 0.4 | 0.12225 | 100020 | 179.5491 | 0.75253 | 0.52219 | 0.9977 | 1.4641 | 0.017959 | 0.12915 | 0 | 4.2904 | 527.35 | 0.013623 | 36.16 | 100.02
4000 | 0.4 | 0.36667 | 300000 | 101.6733 | 0.85104 | 0.78026 | 0.9988 | 2.2529 | 0.030502 | 0.22807 | 0 | 6.9352 | 590.83 | 0.015043 | 235.4 | 300
4000 | 0.4 | 0.61111 | 500000 | 85.7961 | 0.91207 | 0.89051 | 0.99931 | 2.7915 | 0.042898 | 0.27028 | 0 | 8.9511 | 626.71 | 0.017075 | 473.86 | 500
4000 | 0.4 | 0.85556 | 700000 | 80.4256 | 0.96323 | 0.96764 | 0.99964 | 3.2845 | 0.056298 | 0.28833 | 0 | 10.901 | 656.89 | 0.019046 | 770.75 | 700
4000 | 0.4 | 1.1 | 900000 | 79.4663 | 1.0062 | 1.0372 | 0.9999 | 3.7242 | 0.07152 | 0.29181 | 0 | 12.809 | 688.78 | 0.021339 | 1124.27 | 900
4000 | 0.6 | 0.33774 | 300000 | 98.0639 | 0.83995 | 0.73097 | 0.9988 | 2.2896 | 0.029419 | 0.23647 | 0 | 6.9849 | 593.58 | 0.014276 | 86.54 | 300
4000 | 0.6 | 0.5629 | 500000 | 83.3588 | 0.90226 | 0.85609 | 0.99931 | 2.8296 | 0.041679 | 0.27818 | 0 | 9.011 | 630.69 | 0.016366 | 291.7 | 500
4000 | 0.6 | 0.78807 | 700000 | 78.1197 | 0.95276 | 0.93553 | 0.99964 | 3.3415 | 0.054684 | 0.29684 | 0 | 10.995 | 659.29 | 0.018183 | 558.24 | 700
4000 | 0.6 | 1.0132 | 900000 | 77.1365 | 0.99483 | 1.0029 | 0.9999 | 3.8091 | 0.069423 | 0.30062 | 0 | 12.956 | 688.59 | 0.020251 | 887.88 | 900
5000 | 0 | 0.142 | 100010 | 174.3238 | 0.75101 | 0.57529 | 0.9977 | 1.3345 | 0.017434 | 0.13302 | 0 | 3.9459 | 519.5 | 0.014515 | 216.99 | 100.01
5000 | 0 | 0.42595 | 300000 | 99.9712 | 0.8585 | 0.82836 | 0.9988 | 2.0726 | 0.029991 | 0.23196 | 0 | 6.447 | 584.03 | 0.016081 | 516.29 | 300
5000 | 0 | 0.70991 | 500000 | 85.1492 | 0.92742 | 0.93386 | 0.99931 | 2.6074 | 0.042575 | 0.27233 | 0 | 8.446 | 620.43 | 0.018142 | 840.01 | 500
5000 | 0 | 0.99388 | 700000 | 81.6696 | 0.98066 | 1.019 | 0.99964 | 3.0556 | 0.057169 | 0.28394 | 0 | 10.338 | 658.81 | 0.020789 | 1217.5 | 700
5000 | 0 | 1.2778 | 900000 | 82.239 | 1.0307 | 1.1006 | 0.9999 | 3.4522 | 0.074015 | 0.28197 | 0 | 12.207 | 699.57 | 0.023828 | 1654.63 | 900
5000 | 0.2 | 0.13943 | 100010 | 173.1382 | 0.74937 | 0.56611 | 0.9977 | 1.3384 | 0.017315 | 0.13393 | 0 | 3.9508 | 520.33 | 0.014375 | 131.51 | 100.01
5000 | 0.2 | 0.41824 | 300000 | 99.3364 | 0.85684 | 0.82105 | 0.9988 | 2.0789 | 0.029801 | 0.23344 | 0 | 6.4559 | 584.68 | 0.01593 | 383.8 | 300
5000 | 0.2 | 0.69707 | 500000 | 84.6317 | 0.9242 | 0.92839 | 0.99931 | 2.6172 | 0.042316 | 0.274 | 0 | 8.4612 | 620.77 | 0.017965 | 673.98 | 500
5000 | 0.2 | 0.9759 | 700000 | 81.1614 | 0.9782 | 1.0108 | 0.99964 | 3.0703 | 0.056813 | 0.28571 | 0 | 10.363 | 658.67 | 0.020564 | 1023.78 | 700
5000 | 0.2 | 1.2547 | 900000 | 81.5996 | 1.0273 | 1.0953 | 0.9999 | 3.4812 | 0.07344 | 0.28418 | 0 | 12.258 | 697.67 | 0.023446 | 1439.67 | 900
5000 | 0.4 | 0.13237 | 100010 | 169.7531 | 0.74391 | 0.5394 | 0.9977 | 1.3488 | 0.016977 | 0.1366 | 0 | 3.9641 | 523.12 | 0.013985 | 45.29 | 100.01
5000 | 0.4 | 0.39706 | 300000 | 97.4418 | 0.85122 | 0.79863 | 0.9988 | 2.098 | 0.029233 | 0.23798 | 0 | 6.4835 | 586.63 | 0.015482 | 250.65 | 300
5000 | 0.4 | 0.66177 | 500000 | 83.3454 | 0.91672 | 0.9063 | 0.99931 | 2.6362 | 0.041673 | 0.27823 | 0 | 8.4906 | 623.32 | 0.017566 | 507 | 500
5000 | 0.4 | 0.92648 | 700000 | 79.6921 | 0.9713 | 0.98944 | 0.99964 | 3.1128 | 0.055784 | 0.29098 | 0 | 10.434 | 658.41 | 0.019914 | 831.3 | 700
5000 | 0.4 | 1.1912 | 900000 | 79.92 | 1.0189 | 1.0752 | 0.9999 | 3.5569 | 0.071928 | 0.29015 | 0 | 12.393 | 693.82 | 0.022472 | 1229.32 | 900
5000 | 0.6 | 0.36666 | 300000 | 94.2155 | 0.83979 | 0.7556 | 0.9988 | 2.1312 | 0.028265 | 0.24613 | 0 | 6.5301 | 589.49 | 0.014735 | 114.22 | 300
5000 | 0.6 | 0.6111 | 500000 | 81.1975 | 0.90574 | 0.87814 | 0.99931 | 2.6685 | 0.040599 | 0.28559 | 0 | 8.542 | 627.64 | 0.016906 | 337.56 | 500
5000 | 0.6 | 0.85554 | 700000 | 77.2433 | 0.96095 | 0.9615 | 0.99964 | 3.1835 | 0.05407 | 0.30021 | 0 | 10.552 | 658.51 | 0.018872 | 634.39 | 700
5000 | 0.6 | 1.1 | 900000 | 77.693 | 1.0067 | 1.0331 | 0.9999 | 3.643 | 0.069924 | 0.29847 | 0 | 12.546 | 692.65 | 0.021327 | 1009.77 | 900
6000 | 0 | 0.15474 | 100010 | 164.6011 | 0.74268 | 0.59313 | 0.9977 | 1.2262 | 0.016462 | 0.14088 | 0 | 3.6395 | 515.26 | 0.014916 | 209.25 | 100.01
6000 | 0 | 0.46417 | 300000 | 95.9726 | 0.85856 | 0.845 | 0.9988 | 1.9296 | 0.028792 | 0.24162 | 0 | 6.0314 | 580.12 | 0.016579 | 510.47 | 300
6000 | 0 | 0.77362 | 500000 | 83.503 | 0.93296 | 0.95143 | 0.99931 | 2.4533 | 0.041752 | 0.2777 | 0 | 8.0175 | 620.51 | 0.01891 | 853.62 | 500
6000 | 0 | 1.0831 | 700000 | 81.5906 | 0.99144 | 1.0537 | 0.99964 | 2.8948 | 0.057113 | 0.28421 | 0 | 9.9292 | 663.89 | 0.021922 | 1262.24 | 700
6000 | 0.2 | 0.15174 | 100010 | 163.6347 | 0.74104 | 0.58343 | 0.9977 | 1.2289 | 0.016365 | 0.14171 | 0 | 3.6427 | 516.17 | 0.014796 | 131.69 | 100.01
6000 | 0.2 | 0.45518 | 300000 | 95.403 | 0.85689 | 0.83719 | 0.9988 | 1.9347 | 0.028621 | 0.24306 | 0 | 6.0373 | 580.82 | 0.01644 | 388.5 | 300
6000 | 0.2 | 0.75863 | 500000 | 82.9549 | 0.93088 | 0.9455 | 0.99931 | 2.4643 | 0.041477 | 0.27954 | 0 | 8.0328 | 620.49 | 0.018706 | 699.45 | 500
6000 | 0.2 | 1.0621 | 700000 | 81.007 | 0.98899 | 1.0447 | 0.99964 | 2.9127 | 0.056705 | 0.28626 | 0 | 9.9554 | 662.97 | 0.021639 | 1081.52 | 700
6000 | 0.4 | 0.14415 | 100010 | 160.6605 | 0.73511 | 0.55599 | 0.9977 | 1.2377 | 0.016067 | 0.14433 | 0 | 3.6534 | 518.8 | 0.014425 | 53.57 | 100.01
6000 | 0.4 | 0.43241 | 300000 | 93.7311 | 0.85223 | 0.81533 | 0.9988 | 1.9514 | 0.028119 | 0.2474 | 0 | 6.062 | 582.88 | 0.016013 | 266.34 | 300
6000 | 0.4 | 0.72069 | 500000 | 81.4639 | 0.92382 | 0.9295 | 0.99931 | 2.4949 | 0.040732 | 0.28465 | 0 | 8.0832 | 621.06 | 0.01814 | 545.99 | 500
6000 | 0.4 | 1.009 | 700000 | 79.552 | 0.98177 | 1.0196 | 0.99964 | 2.9602 | 0.055686 | 0.29149 | 0 | 10.038 | 661.58 | 0.020907 | 903.98 | 700
6000 | 0.6 | 0.39973 | 300000 | 90.8075 | 0.84086 | 0.77743 | 0.9988 | 1.9821 | 0.027242 | 0.25536 | 0 | 6.1062 | 585.67 | 0.015271 | 141.46 | 300
6000 | 0.6 | 0.66621 | 500000 | 79.4829 | 0.91189 | 0.8966 | 0.99931 | 2.5254 | 0.039741 | 0.29175 | 0 | 8.1324 | 625.12 | 0.017486 | 388.26 | 500
6000 | 0.6 | 0.9327 | 700000 | 77.2974 | 0.97072 | 0.98506 | 0.99964 | 3.0283 | 0.054108 | 0.3 | 0 | 10.155 | 661.21 | 0.019854 | 721.65 | 700
6000 | 0.6 | 1.1992 | 900000 | 79.0367 | 1.0222 | 1.0758 | 0.9999 | 3.4987 | 0.071133 | 0.29339 | 0 | 12.227 | 699.23 | 0.022594 | 1155.96 | 900
7000 | 0 | 0.17058 | 100010 | 155.9637 | 0.73435 | 0.61044 | 0.9977 | 1.1217 | 0.015598 | 0.14868 | 0 | 3.3494 | 511.76 | 0.01545 | 201.7 | 100.01
7000 | 0 | 0.51167 | 300000 | 92.4106 | 0.85959 | 0.85578 | 0.9988 | 1.7977 | 0.027723 | 0.25093 | 0 | 5.6502 | 576.5 | 0.017135 | 507.52 | 300
7000 | 0 | 0.85279 | 500000 | 82.4055 | 0.94063 | 0.97519 | 0.99931 | 2.3126 | 0.041203 | 0.2814 | 0 | 7.6383 | 622.08 | 0.019796 | 875.3 | 500
7000 | 0 | 1.1939 | 700000 | 82.7626 | 1.0077 | 1.0816 | 0.99964 | 2.7223 | 0.057934 | 0.28019 | 0 | 9.5361 | 675.58 | 0.023646 | 1317.68 | 700
7000 | 0.2 | 0.16715 | 100010 | 155.0568 | 0.73214 | 0.60059 | 0.9977 | 1.1245 | 0.015507 | 0.14955 | 0 | 3.3527 | 512.49 | 0.015322 | 131.71 | 100.01
7000 | 0.2 | 0.5014 | 300000 | 91.9387 | 0.85794 | 0.85094 | 0.9988 | 1.8022 | 0.027582 | 0.25222 | 0 | 5.657 | 577.32 | 0.017005 | 395.63 | 300
7000 | 0.2 | 0.83567 | 500000 | 81.9075 | 0.93837 | 0.96825 | 0.99931 | 2.3236 | 0.040954 | 0.28311 | 0 | 7.6559 | 621.92 | 0.019584 | 732.54 | 500
7000 | 0.2 | 1.1699 | 700000 | 82.1163 | 1.0041 | 1.0747 | 0.99964 | 2.7477 | 0.057481 | 0.28239 | 0 | 9.5804 | 673.31 | 0.023244 | 1153.62 | 700
7000 | 0.4 | 0.15788 | 100010 | 152.3887 | 0.7264 | 0.57259 | 0.9977 | 1.1325 | 0.01524 | 0.15217 | 0 | 3.3624 | 514.88 | 0.014953 | 61.2 | 100.01
7000 | 0.4 | 0.47358 | 300000 | 90.4683 | 0.85315 | 0.83323 | 0.9988 | 1.8168 | 0.02714 | 0.25632 | 0 | 5.6789 | 579.52 | 0.016598 | 283.48 | 300
7000 | 0.4 | 0.7893 | 500000 | 80.3927 | 0.93201 | 0.94917 | 0.99931 | 2.3554 | 0.040196 | 0.28845 | 0 | 7.7042 | 621.69 | 0.018967 | 589.71 | 500
7000 | 0.4 | 1.105 | 700000 | 80.2893 | 0.99478 | 1.0585 | 0.99964 | 2.815 | 0.056202 | 0.28882 | 0 | 9.6929 | 668.26 | 0.022193 | 992.25 | 700
7000 | 0.6 | 0.43794 | 300000 | 87.8306 | 0.84347 | 0.79794 | 0.9988 | 1.8443 | 0.026349 | 0.26402 | 0 | 5.7186 | 582.45 | 0.015874 | 168.97 | 300
7000 | 0.6 | 0.7299 | 500000 | 78.2107 | 0.92005 | 0.92112 | 0.99931 | 2.3986 | 0.039105 | 0.29649 | 0 | 7.7755 | 623.39 | 0.018117 | 444.04 | 500
7000 | 0.6 | 1.0219 | 700000 | 78.0211 | 0.98333 | 1.0181 | 0.99964 | 2.8918 | 0.054615 | 0.29721 | 0 | 9.8295 | 665.87 | 0.020989 | 825.23 | 700
8000 | 0 | 0.18936 | 100010 | 147.9627 | 0.72514 | 0.62637 | 0.9977 | 1.0234 | 0.014798 | 0.15672 | 0 | 3.0773 | 508.13 | 0.016065 | 194.52 | 100.01
8000 | 0 | 0.56802 | 300000 | 89.4361 | 0.86276 | 0.87267 | 0.9988 | 1.6784 | 0.026831 | 0.25928 | 0 | 5.3108 | 573.84 | 0.017762 | 509.31 | 300
8000 | 0 | 0.9467 | 500000 | 82.0617 | 0.95027 | 1.0066 | 0.99931 | 2.1792 | 0.041031 | 0.28258 | 0 | 7.2988 | 626.53 | 0.02092 | 904.56 | 500
8000 | 0 | 1.3254 | 700000 | 85.4537 | 1.0301 | 1.1216 | 0.99964 | 2.5428 | 0.059818 | 0.27136 | 0 | 9.1752 | 695.87 | 0.026138 | 1388.91 | 700
8000 | 0.2 | 0.18552 | 100010 | 147.1664 | 0.72307 | 0.61835 | 0.9977 | 1.0258 | 0.014718 | 0.15757 | 0 | 3.0803 | 508.89 | 0.015941 | 131.53 | 100.01
8000 | 0.2 | 0.5565 | 300000 | 88.9868 | 0.86036 | 0.86583 | 0.9988 | 1.6833 | 0.026696 | 0.26059 | 0 | 5.3183 | 574.42 | 0.017621 | 406.44 | 300
8000 | 0.2 | 0.92751 | 500000 | 81.5102 | 0.94792 | 0.99867 | 0.99931 | 2.1934 | 0.040755 | 0.28449 | 0 | 7.3222 | 625.62 | 0.020645 | 772.91 | 500
8000 | 0.2 | 1.2985 | 700000 | 84.7214 | 1.0266 | 1.1146 | 0.99964 | 2.573 | 0.059305 | 0.27371 | 0 | 9.2296 | 692.26 | 0.02561 | 1240.54 | 700
8000 | 0.4 | 0.17495 | 100010 | 144.804 | 0.71746 | 0.58902 | 0.9977 | 1.0328 | 0.014482 | 0.16014 | 0 | 3.0886 | 511.06 | 0.015579 | 68.12 | 100.01
8000 | 0.4 | 0.5248 | 300000 | 87.6882 | 0.85525 | 0.84938 | 0.9988 | 1.6961 | 0.026306 | 0.26445 | 0 | 5.3378 | 576.68 | 0.017233 | 303.27 | 300
8000 | 0.4 | 0.87466 | 500000 | 80.0443 | 0.94133 | 0.97608 | 0.99931 | 2.2287 | 0.040022 | 0.2897 | 0 | 7.3805 | 624.37 | 0.019953 | 642.13 | 500
8000 | 0.4 | 1.2245 | 700000 | 82.7143 | 1.015 | 1.0921 | 0.99964 | 2.6545 | 0.0579 | 0.28035 | 0 | 9.3756 | 683.57 | 0.024236 | 1099.41 | 700
8000 | 0.6 | 0.16089 | 100010 | 140.9642 | 0.70852 | 0.54571 | 0.9977 | 1.0437 | 0.014098 | 0.1645 | 0 | 3.1017 | 515.19 | 0.015009 | 3.5 | 100.01
8000 | 0.6 | 0.48262 | 300000 | 85.4021 | 0.84766 | 0.81887 | 0.9988 | 1.7202 | 0.025621 | 0.27153 | 0 | 5.3745 | 579.98 | 0.016549 | 198.42 | 300
8000 | 0.6 | 0.80436 | 500000 | 77.765 | 0.9314 | 0.94586 | 0.99931 | 2.2785 | 0.038883 | 0.29819 | 0 | 7.4602 | 624.24 | 0.018965 | 507.08 | 500
8000 | 0.6 | 1.1261 | 700000 | 79.9197 | 0.99951 | 1.0633 | 0.99964 | 2.7675 | 0.055944 | 0.29015 | 0 | 9.58 | 674.71 | 0.02246 | 953.69 | 700
0 | 0 | 0.11171 | 100050 | 240.0808 | 0.79531 | 0.49383 | 0.9977 | 1.9057 | 0.02402 | 0.096588 | 10 | 5.6972 | 558.11 | 0.014005 | 254.83 | 100.05
0 | 0 | 0.33506 | 300080 | 128.1802 | 0.87957 | 0.74473 | 0.9988 | 2.8616 | 0.038464 | 0.18091 | 10 | 8.9257 | 624.05 | 0.014935 | 563.6 | 300.08
0 | 0 | 0.5583 | 500010 | 103.2993 | 0.92654 | 0.86581 | 0.99931 | 3.4542 | 0.051651 | 0.22448 | 10 | 11.162 | 659.33 | 0.016614 | 842.48 | 500.01
0 | 0 | 0.78161 | 700000 | 92.2228 | 0.96679 | 0.93606 | 0.99964 | 3.9434 | 0.064556 | 0.25144 | 10 | 13.1 | 684.17 | 0.01819 | 1126.91 | 700
0 | 0 | 1.0049 | 900000 | 86.4718 | 1.0001 | 0.99015 | 0.9999 | 4.3961 | 0.077825 | 0.26817 | 10 | 14.952 | 705.21 | 0.01967 | 1435.73 | 900
0 | 0.2 | 0.10976 | 100020 | 237.274 | 0.79208 | 0.48707 | 0.9977 | 1.9169 | 0.023732 | 0.097731 | 10 | 5.7115 | 558.54 | 0.013756 | 122.95 | 100.02
0 | 0.2 | 0.32921 | 300000 | 127.0816 | 0.87669 | 0.73267 | 0.9988 | 2.8726 | 0.038125 | 0.18247 | 10 | 8.9401 | 624.57 | 0.014747 | 365.85 | 300
0 | 0.2 | 0.54868 | 500000 | 102.5577 | 0.92461 | 0.85777 | 0.99931 | 3.4649 | 0.051279 | 0.22611 | 10 | 11.178 | 660.13 | 0.016444 | 603.96 | 500
0 | 0.2 | 0.76816 | 700000 | 91.6748 | 0.96427 | 0.93079 | 0.99964 | 3.953 | 0.064172 | 0.25295 | 10 | 13.115 | 685.2 | 0.018037 | 854.67 | 700
0 | 0.2 | 0.98763 | 900000 | 85.9258 | 0.99853 | 0.98231 | 0.9999 | 4.4108 | 0.077333 | 0.26987 | 10 | 14.976 | 705.84 | 0.019481 | 1132.98 | 900
0 | 0.2 | 1.2071 | 1100000 | 83.3246 | 1.027 | 1.0295 | 1.0001 | 4.819 | 0.091657 | 0.2783 | 10 | 16.768 | 727.94 | 0.021133 | 1439.2 | 1100
0 | 0.4 | 0.31201 | 300000 | 123.6464 | 0.86871 | 0.70691 | 0.9988 | 2.9061 | 0.037094 | 0.18754 | 10 | 8.9848 | 626.29 | 0.014183 | 165.72 | 300
0 | 0.4 | 0.52001 | 500000 | 100.2911 | 0.91944 | 0.83167 | 0.99931 | 3.4984 | 0.050146 | 0.23122 | 10 | 11.226 | 662.41 | 0.015927 | 363.67 | 500
0 | 0.4 | 0.72801 | 700000 | 89.8842 | 0.95619 | 0.90689 | 0.99964 | 3.9878 | 0.062919 | 0.25799 | 10 | 13.167 | 687.55 | 0.017531 | 581.24 | 700
0 | 0.4 | 0.93602 | 900000 | 84.399 | 0.99201 | 0.96167 | 0.9999 | 4.4486 | 0.075959 | 0.27475 | 10 | 15.038 | 708.41 | 0.018973 | 828.89 | 900
0 | 0.4 | 1.144 | 1100000 | 81.5699 | 1.02 | 1.0121 | 1.0001 | 4.8862 | 0.089727 | 0.28428 | 10 | 16.881 | 728.09 | 0.020405 | 1110.06 | 1100
0 | 0.6 | 0.48581 | 500000 | 96.3407 | 0.90856 | 0.77996 | 0.99931 | 3.5583 | 0.04817 | 0.2407 | 10 | 11.311 | 665.47 | 0.015042 | 116.54 | 500
0 | 0.6 | 0.68014 | 700000 | 86.8222 | 0.94628 | 0.86685 | 0.99964 | 4.0483 | 0.060776 | 0.26709 | 10 | 13.26 | 691.44 | 0.016681 | 301.45 | 700
0 | 0.6 | 0.87447 | 900000 | 81.9102 | 0.97897 | 0.92833 | 0.9999 | 4.5076 | 0.073719 | 0.2831 | 10 | 15.132 | 713 | 0.018175 | 518.59 | 900
0 | 0.6 | 1.0688 | 1100000 | 79.2087 | 1.0109 | 0.97732 | 1.0001 | 4.9603 | 0.08713 | 0.29276 | 10 | 17.005 | 731.89 | 0.01952 | 771.12 | 1100
1000 | 0 | 0.11841 | 100020 | 225.8982 | 0.79195 | 0.50907 | 0.9977 | 1.7697 | 0.022594 | 0.10265 | 10 | 5.2957 | 554.62 | 0.014186 | 245.92 | 100.02
1000 | 0 | 0.35515 | 300000 | 121.9213 | 0.87804 | 0.7678 | 0.9988 | 2.6739 | 0.036577 | 0.1902 | 10 | 8.3546 | 620.24 | 0.015199 | 550.41 | 300
1000 | 0 | 0.59191 | 500000 | 99.0065 | 0.92717 | 0.88198 | 0.99931 | 3.2415 | 0.049503 | 0.23422 | 10 | 10.501 | 655.18 | 0.016968 | 830.62 | 500
1000 | 0 | 0.82868 | 700000 | 89.0545 | 0.97081 | 0.94896 | 0.99964 | 3.7264 | 0.062338 | 0.26039 | 10 | 12.414 | 680.2 | 0.018588 | 1126.01 | 700
1000 | 0 | 1.0654 | 900000 | 84.6399 | 1.0054 | 1.007 | 0.9999 | 4.1584 | 0.076176 | 0.27397 | 10 | 14.241 | 704.79 | 0.020354 | 1449.93 | 900
1000 | 0.2 | 0.11592 | 100020 | 223.4301 | 0.78897 | 0.50177 | 0.9977 | 1.7788 | 0.022348 | 0.10379 | 10 | 5.307 | 555.1 | 0.013959 | 124.77 | 100.02
1000 | 0.2 | 0.34768 | 300000 | 120.9088 | 0.87522 | 0.75725 | 0.9988 | 2.6838 | 0.036273 | 0.19179 | 10 | 8.368 | 620.78 | 0.015017 | 367.73 | 300
1000 | 0.2 | 0.57947 | 500000 | 98.3509 | 0.92523 | 0.87394 | 0.99931 | 3.2509 | 0.049175 | 0.23578 | 10 | 10.515 | 656.03 | 0.016808 | 609.29 | 500
1000 | 0.2 | 0.81126 | 700000 | 88.5615 | 0.96822 | 0.94275 | 0.99964 | 3.735 | 0.061993 | 0.26184 | 10 | 12.428 | 681.26 | 0.018442 | 871.64 | 700
1000 | 0.2 | 1.043 | 900000 | 84.0385 | 1.0031 | 1.0012 | 0.9999 | 4.1776 | 0.075635 | 0.27593 | 10 | 14.273 | 704.81 | 0.020116 | 1167.61 | 900
1000 | 0.4 | 0.11007 | 100020 | 215.6643 | 0.78027 | 0.48145 | 0.9977 | 1.8085 | 0.021571 | 0.10752 | 10 | 5.3437 | 556.32 | 0.013253 | 1.03 | 100.02
1000 | 0.4 | 0.33015 | 300000 | 117.8489 | 0.86737 | 0.72255 | 0.9988 | 2.7138 | 0.035355 | 0.19677 | 10 | 8.4083 | 622.39 | 0.014475 | 183.08 | 300
1000 | 0.4 | 0.55025 | 500000 | 96.3138 | 0.91973 | 0.85013 | 0.99931 | 3.2809 | 0.048157 | 0.24076 | 10 | 10.56 | 658.37 | 0.016309 | 386.62 | 500
1000 | 0.4 | 0.77035 | 700000 | 87.0468 | 0.96077 | 0.9258 | 0.99964 | 3.762 | 0.060933 | 0.2664 | 10 | 12.471 | 684.3 | 0.017997 | 616.4 | 700
1000 | 0.4 | 0.99045 | 900000 | 82.4026 | 0.99763 | 0.98062 | 0.9999 | 4.2258 | 0.074162 | 0.28141 | 10 | 14.351 | 705.97 | 0.0195 | 884.1 | 900
1000 | 0.4 | 1.2105 | 1100000 | 80.6923 | 1.0277 | 1.0309 | 1.0001 | 4.6424 | 0.088762 | 0.28737 | 10 | 16.179 | 729.34 | 0.021244 | 1189.36 | 1100
1000 | 0.6 | 0.51178 | 500000 | 92.7785 | 0.91069 | 0.80393 | 0.99931 | 3.335 | 0.046389 | 0.24994 | 10 | 10.638 | 661.82 | 0.015457 | 158.03 | 500
1000 | 0.6 | 0.71649 | 700000 | 84.277 | 0.94905 | 0.88642 | 0.99964 | 3.8176 | 0.058994 | 0.27515 | 10 | 12.557 | 688.15 | 0.017171 | 356.17 | 700
1000 | 0.6 | 0.9212 | 900000 | 80.133 | 0.98597 | 0.9505 | 0.9999 | 4.2799 | 0.07212 | 0.28938 | 10 | 14.442 | 710.76 | 0.018724 | 593.66 | 900
1000 | 0.6 | 1.1259 | 1100000 | 78.1423 | 1.018 | 0.99898 | 1.0001 | 4.7373 | 0.085957 | 0.29675 | 10 | 16.34 | 730.71 | 0.020162 | 872.94 | 1100
2000 | 0 | 0.12651 | 100020 | 212.2341 | 0.78737 | 0.52524 | 0.9977 | 1.6417 | 0.021228 | 0.10926 | 10 | 4.9161 | 550.75 | 0.014368 | 237.25 | 100.02
2000 | 0 | 0.37945 | 300000 | 116.0404 | 0.87674 | 0.78928 | 0.9988 | 2.496 | 0.034812 | 0.19983 | 10 | 7.8152 | 616.3 | 0.015497 | 538.18 | 300
2000 | 0 | 0.63242 | 500000 | 95.1321 | 0.92935 | 0.89896 | 0.99931 | 3.0426 | 0.047566 | 0.24375 | 10 | 9.8878 | 651.39 | 0.017371 | 822.21 | 500
2000 | 0 | 0.88539 | 700000 | 86.4737 | 0.97529 | 0.96883 | 0.99964 | 3.5237 | 0.060532 | 0.26816 | 10 | 11.791 | 677.46 | 0.019087 | 1132.87 | 700
2000 | 0 | 1.1384 | 900000 | 83.3069 | 1.0125 | 1.0267 | 0.9999 | 3.939 | 0.074976 | 0.27836 | 10 | 13.603 | 705.71 | 0.02115 | 1475.61 | 900
2000 | 0.2 | 0.12392 | 100020 | 210.2338 | 0.7848 | 0.51732 | 0.9977 | 1.6488 | 0.021028 | 0.1103 | 10 | 4.9252 | 551.36 | 0.01417 | 126.19 | 100.02
2000 | 0.2 | 0.37169 | 300000 | 115.1501 | 0.87404 | 0.77892 | 0.9988 | 2.5045 | 0.034545 | 0.20138 | 10 | 7.8265 | 616.89 | 0.015326 | 369.55 | 300
2000 | 0.2 | 0.61949 | 500000 | 94.5205 | 0.92679 | 0.89084 | 0.99931 | 3.0515 | 0.04726 | 0.24533 | 10 | 9.9011 | 652.14 | 0.017208 | 616.86 | 500
2000 | 0.2 | 0.86728 | 700000 | 85.9389 | 0.97377 | 0.96114 | 0.99964 | 3.5353 | 0.060157 | 0.26983 | 10 | 11.809 | 678.06 | 0.018908 | 895.43 | 700
2000 | 0.2 | 1.1151 | 900000 | 82.7494 | 1.0101 | 1.0197 | 0.9999 | 3.9575 | 0.074474 | 0.28023 | 10 | 13.634 | 705.64 | 0.02091 | 1211.61 | 900
2000 | 0.4 | 0.11686 | 100020 | 203.7373 | 0.77704 | 0.49549 | 0.9977 | 1.673 | 0.020378 | 0.11382 | 10 | 4.9555 | 552.94 | 0.013534 | 13.11 | 100.02
2000 | 0.4 | 0.35052 | 300000 | 112.4287 | 0.8663 | 0.74588 | 0.9988 | 2.5306 | 0.033729 | 0.20625 | 10 | 7.8616 | 618.54 | 0.014809 | 199.34 | 300
2000 | 0.4 | 0.58419 | 500000 | 92.7091 | 0.92092 | 0.86708 | 0.99931 | 3.0777 | 0.046355 | 0.25013 | 10 | 9.9404 | 654.57 | 0.016735 | 410.42 | 500
2000 | 0.4 | 0.81787 | 700000 | 84.5484 | 0.96592 | 0.94045 | 0.99964 | 3.5609 | 0.059184 | 0.27427 | 10 | 11.851 | 681.01 | 0.018467 | 657.1 | 700
2000 | 0.4 | 1.0515 | 900000 | 81.0941 | 1.0033 | 1.002 | 0.9999 | 4.0118 | 0.072985 | 0.28595 | 10 | 13.724 | 705.74 | 0.020214 | 947.8 | 900
2000 | 0.6 | 0.32475 | 300000 | 107.7152 | 0.85483 | 0.70002 | 0.9988 | 2.5776 | 0.032315 | 0.21528 | 10 | 7.9261 | 621.31 | 0.013928 | 23.81 | 300
2000 | 0.6 | 0.54124 | 500000 | 89.5481 | 0.91279 | 0.82628 | 0.99931 | 3.1259 | 0.044774 | 0.25895 | 10 | 10.013 | 658.25 | 0.015915 | 199.16 | 500
2000 | 0.6 | 0.75774 | 700000 | 82.1172 | 0.95361 | 0.90782 | 0.99964 | 3.6079 | 0.057482 | 0.28239 | 10 | 11.926 | 685.4 | 0.017703 | 414.46 | 700
2000 | 0.6 | 0.97424 | 900000 | 78.6685 | 0.9937 | 0.96761 | 0.9999 | 4.0816 | 0.070802 | 0.29477 | 10 | 13.839 | 708.4 | 0.019278 | 676.02 | 900
2000 | 0.6 | 1.1907 | 1100000 | 77.6684 | 1.0256 | 1.0235 | 1.0001 | 4.5205 | 0.085435 | 0.29856 | 10 | 15.729 | 731.8 | 0.021 | 983.36 | 1100
3000 | 0 | 0.13567 | 100020 | 199.3866 | 0.78066 | 0.54425 | 0.9977 | 1.524 | 0.019943 | 0.1163 | 10 | 4.5662 | 546.71 | 0.01454 | 229.64 | 100.02
3000 | 0 | 0.40692 | 300000 | 110.5899 | 0.87549 | 0.80715 | 0.9988 | 2.3274 | 0.033177 | 0.20968 | 10 | 7.3061 | 612.3 | 0.01584 | 526.97 | 300
3000 | 0 | 0.6782 | 500000 | 91.5913 | 0.93227 | 0.91173 | 0.99931 | 2.8592 | 0.045796 | 0.25318 | 10 | 9.3226 | 647.39 | 0.017798 | 817.87 | 500
3000 | 0 | 0.94947 | 700000 | 84.5803 | 0.98048 | 0.98585 | 0.99964 | 3.3235 | 0.059206 | 0.27416 | 10 | 11.203 | 677.12 | 0.019795 | 1144.39 | 700
3000 | 0 | 1.2208 | 900000 | 82.3777 | 1.0214 | 1.0526 | 0.9999 | 3.7385 | 0.07414 | 0.2815 | 10 | 13.033 | 707.78 | 0.022037 | 1512.54 | 900
3000 | 0.2 | 0.13303 | 100020 | 197.7337 | 0.77857 | 0.53567 | 0.9977 | 1.5294 | 0.019777 | 0.11727 | 10 | 4.5731 | 547.51 | 0.014368 | 127.7 | 100.02
3000 | 0.2 | 0.39902 | 300000 | 109.7977 | 0.8732 | 0.79823 | 0.9988 | 2.3347 | 0.032939 | 0.2112 | 10 | 7.3162 | 612.94 | 0.015677 | 371.55 | 300
3000 | 0.2 | 0.66503 | 500000 | 91.0822 | 0.92996 | 0.90649 | 0.99931 | 2.8659 | 0.045541 | 0.25459 | 10 | 9.3332 | 648.39 | 0.017657 | 627.07 | 500
3000 | 0.2 | 0.93104 | 700000 | 83.9989 | 0.97826 | 0.98019 | 0.99964 | 3.3388 | 0.058799 | 0.27606 | 10 | 11.228 | 677.14 | 0.019569 | 923.9 | 700
3000 | 0.2 | 1.197 | 900000 | 81.8631 | 1.0188 | 1.0442 | 0.9999 | 3.7559 | 0.073677 | 0.28326 | 10 | 13.062 | 707.64 | 0.021797 | 1265.24 | 900
3000 | 0.4 | 0.1256 | 100020 | 192.4394 | 0.77205 | 0.51192 | 0.9977 | 1.5481 | 0.019248 | 0.1205 | 10 | 4.5969 | 549.55 | 0.013815 | 24.34 | 100.02
3000 | 0.4 | 0.37673 | 300000 | 107.3723 | 0.86555 | 0.76948 | 0.9988 | 2.3584 | 0.032212 | 0.21597 | 10 | 7.3489 | 614.69 | 0.015176 | 214.97 | 300
3000 | 0.4 | 0.62788 | 500000 | 89.445 | 0.92295 | 0.88531 | 0.99931 | 2.8891 | 0.044723 | 0.25925 | 10 | 9.3684 | 650.85 | 0.0172 | 435.55 | 500
3000 | 0.4 | 0.87903 | 700000 | 82.4078 | 0.97256 | 0.96033 | 0.99964 | 3.3769 | 0.057685 | 0.28139 | 10 | 11.29 | 678.28 | 0.018981 | 702.55 | 700
3000 | 0.4 | 1.1302 | 900000 | 80.3263 | 1.0116 | 1.0228 | 0.9999 | 3.8076 | 0.072294 | 0.28868 | 10 | 13.151 | 707.49 | 0.021096 | 1018.95 | 900
3000 | 0.6 | 0.34668 | 300000 | 103.1967 | 0.85417 | 0.71605 | 0.9988 | 2.3998 | 0.030959 | 0.22471 | 10 | 7.4052 | 617.4 | 0.014334 | 53.69 | 300
3000 | 0.6 | 0.57781 | 500000 | 86.6212 | 0.91429 | 0.84725 | 0.99931 | 2.9318 | 0.043311 | 0.26771 | 10 | 9.4337 | 654.71 | 0.016414 | 240.14 | 500
3000 | 0.6 | 0.80893 | 700000 | 80.2683 | 0.96026 | 0.93012 | 0.99964 | 3.4163 | 0.056188 | 0.28889 | 10 | 11.355 | 683.19 | 0.018274 | 475.88 | 700
3000 | 0.6 | 1.0401 | 900000 | 77.7801 | 1.001 | 0.99396 | 0.9999 | 3.8925 | 0.070002 | 0.29813 | 10 | 13.295 | 707.89 | 0.019982 | 766.55 | 900
4000 | 0 | 0.14618 | 100020 | 187.2765 | 0.77313 | 0.56265 | 0.9977 | 1.4092 | 0.018732 | 0.12382 | 10 | 4.2265 | 542.06 | 0.014771 | 221.51 | 100.02
4000 | 0 | 0.43846 | 300000 | 105.5814 | 0.87412 | 0.82384 | 0.9988 | 2.1681 | 0.031674 | 0.21963 | 10 | 6.8278 | 608.24 | 0.016234 | 517.09 | 300
4000 | 0 | 0.73076 | 500000 | 88.4732 | 0.93624 | 0.92774 | 0.99931 | 2.6922 | 0.044237 | 0.2621 | 10 | 8.8117 | 643.84 | 0.018259 | 819.25 | 500
4000 | 0 | 1.0231 | 700000 | 83.2352 | 0.98763 | 1.0061 | 0.99964 | 3.1398 | 0.058265 | 0.2786 | 10 | 10.68 | 678.2 | 0.020621 | 1166 | 700
4000 | 0.2 | 0.14334 | 100020 | 185.9005 | 0.77134 | 0.55347 | 0.9977 | 1.4131 | 0.018594 | 0.12474 | 10 | 4.2313 | 542.98 | 0.014621 | 128.31 | 100.02
4000 | 0.2 | 0.42992 | 300000 | 104.8608 | 0.87251 | 0.81623 | 0.9988 | 2.1748 | 0.031458 | 0.22114 | 10 | 6.8375 | 608.93 | 0.016073 | 374.05 | 300
4000 | 0.2 | 0.71654 | 500000 | 87.9928 | 0.93367 | 0.92025 | 0.99931 | 2.6987 | 0.043996 | 0.26353 | 10 | 8.8221 | 644.69 | 0.018115 | 641.79 | 500
4000 | 0.2 | 1.0032 | 700000 | 82.6926 | 0.98529 | 0.99934 | 0.99964 | 3.1547 | 0.057885 | 0.28042 | 10 | 10.705 | 678.12 | 0.020389 | 960.58 | 700
4000 | 0.4 | 0.13553 | 100020 | 181.576 | 0.76585 | 0.52803 | 0.9977 | 1.4273 | 0.018161 | 0.12771 | 10 | 4.2508 | 545.41 | 0.014132 | 34.31 | 100.02
4000 | 0.4 | 0.40652 | 300000 | 102.6908 | 0.86521 | 0.79087 | 0.9988 | 2.1959 | 0.030807 | 0.22581 | 10 | 6.8671 | 610.78 | 0.015589 | 230.07 | 300
4000 | 0.4 | 0.67753 | 500000 | 86.607 | 0.9269 | 0.90394 | 0.99931 | 2.7173 | 0.043304 | 0.26775 | 10 | 8.8521 | 647.66 | 0.017707 | 463.91 | 500
4000 | 0.4 | 0.94855 | 700000 | 81.0814 | 0.97874 | 0.9819 | 0.99964 | 3.1978 | 0.056757 | 0.286 | 10 | 10.776 | 678.18 | 0.019721 | 755.31 | 700
4000 | 0.4 | 1.2196 | 900000 | 80.0603 | 1.022 | 1.051 | 0.9999 | 3.6236 | 0.072054 | 0.28964 | 10 | 12.651 | 710.66 | 0.022093 | 1101.57 | 900
4000 | 0.6 | 0.3722 | 300000 | 99.0094 | 0.85396 | 0.73943 | 0.9988 | 2.2317 | 0.029703 | 0.23421 | 10 | 6.9162 | 613.6 | 0.014788 | 82.16 | 300
4000 | 0.6 | 0.62033 | 500000 | 84.0928 | 0.91703 | 0.86758 | 0.99931 | 2.7546 | 0.042046 | 0.27575 | 10 | 8.9102 | 651.67 | 0.01696 | 282.87 | 500
4000 | 0.6 | 0.86846 | 700000 | 78.7929 | 0.96786 | 0.94841 | 0.99964 | 3.2507 | 0.055155 | 0.2943 | 10 | 10.864 | 681.01 | 0.018852 | 544.35 | 700
4000 | 0.6 | 1.1166 | 900000 | 77.6834 | 1.0106 | 1.0172 | 0.9999 | 3.706 | 0.069915 | 0.29851 | 10 | 12.796 | 710.57 | 0.020961 | 866.71 | 900
5000 | 0 | 0.15829 | 100010 | 176.3572 | 0.76487 | 0.58202 | 0.9977 | 1.3001 | 0.017637 | 0.13149 | 10 | 3.9086 | 537.78 | 0.015073 | 213.94 | 100.01
5000 | 0 | 0.47482 | 300000 | 100.9817 | 0.87326 | 0.84036 | 0.9988 | 2.0178 | 0.030295 | 0.22964 | 10 | 6.3789 | 604.22 | 0.016685 | 508.52 | 300
5000 | 0 | 0.79136 | 500000 | 85.9057 | 0.94253 | 0.94809 | 0.99931 | 2.5376 | 0.042953 | 0.26993 | 10 | 8.3492 | 641.38 | 0.018811 | 826.66 | 500
5000 | 0 | 1.1079 | 700000 | 82.317 | 0.99661 | 1.0332 | 0.99964 | 2.9726 | 0.057622 | 0.2817 | 10 | 10.214 | 680.53 | 0.021543 | 1197.23 | 700
5000 | 0.2 | 0.15528 | 100010 | 175.1762 | 0.76328 | 0.57259 | 0.9977 | 1.3036 | 0.017519 | 0.13237 | 10 | 3.913 | 538.69 | 0.014932 | 129.03 | 100.01
5000 | 0.2 | 0.46578 | 300000 | 100.3599 | 0.87165 | 0.8327 | 0.9988 | 2.0238 | 0.030108 | 0.23106 | 10 | 6.3881 | 604.93 | 0.016532 | 377.15 | 300
5000 | 0.2 | 0.7763 | 500000 | 85.4202 | 0.93929 | 0.94193 | 0.99931 | 2.5459 | 0.04271 | 0.27147 | 10 | 8.3625 | 641.91 | 0.018644 | 661.83 | 500
5000 | 0.2 | 1.0868 | 700000 | 81.8394 | 0.99418 | 1.0249 | 0.99964 | 2.9862 | 0.057288 | 0.28335 | 10 | 10.239 | 680.42 | 0.021315 | 1005.73 | 700
5000 | 0.4 | 0.14678 | 100010 | 171.6308 | 0.75756 | 0.54561 | 0.9977 | 1.3141 | 0.017165 | 0.13511 | 10 | 3.9262 | 541.47 | 0.014514 | 43.35 | 100.01
5000 | 0.4 | 0.4403 | 300000 | 98.4026 | 0.86558 | 0.81025 | 0.9988 | 2.043 | 0.029521 | 0.23565 | 10 | 6.4168 | 606.9 | 0.016055 | 245.04 | 300
5000 | 0.4 | 0.73384 | 500000 | 84.1293 | 0.93183 | 0.91934 | 0.99931 | 2.564 | 0.042065 | 0.27563 | 10 | 8.3922 | 644.61 | 0.01823 | 496.37 | 500
5000 | 0.4 | 1.0274 | 700000 | 80.3263 | 0.98716 | 1.0037 | 0.99964 | 3.0276 | 0.056228 | 0.28868 | 10 | 10.307 | 680.14 | 0.020638 | 814.38 | 700
5000 | 0.6 | 0.40413 | 300000 | 95.1183 | 0.85414 | 0.76506 | 0.9988 | 2.0754 | 0.028536 | 0.24379 | 10 | 6.4622 | 609.85 | 0.015277 | 109.5 | 300
5000 | 0.6 | 0.67355 | 500000 | 81.9264 | 0.92095 | 0.89028 | 0.99931 | 2.5952 | 0.040963 | 0.28305 | 10 | 8.4425 | 649.06 | 0.017538 | 328.22 | 500
5000 | 0.6 | 0.94298 | 700000 | 77.832 | 0.9767 | 0.97594 | 0.99964 | 3.0966 | 0.054482 | 0.29794 | 10 | 10.424 | 680.29 | 0.01955 | 619.02 | 700
5000 | 0.6 | 1.2124 | 900000 | 78.2164 | 1.0229 | 1.0474 | 0.9999 | 3.5405 | 0.070395 | 0.29647 | 10 | 12.381 | 715.14 | 0.022093 | 985.52 | 900
6000 | 0 | 0.17213 | 100010 | 166.5315 | 0.75674 | 0.60061 | 0.9977 | 1.1943 | 0.016655 | 0.13925 | 10 | 3.6052 | 533.92 | 0.015495 | 206.35 | 100.01
6000 | 0 | 0.51635 | 300000 | 96.9427 | 0.87361 | 0.85747 | 0.9988 | 1.8771 | 0.029083 | 0.2392 | 10 | 5.9655 | 600.71 | 0.017215 | 502.59 | 300
6000 | 0 | 0.86059 | 500000 | 84.2047 | 0.94877 | 0.96582 | 0.99931 | 2.3855 | 0.042102 | 0.27539 | 10 | 7.92 | 641.77 | 0.019615 | 839.24 | 500
6000 | 0 | 1.2048 | 700000 | 82.1245 | 1.0079 | 1.0681 | 0.99964 | 2.8149 | 0.057487 | 0.28236 | 10 | 9.8 | 685.69 | 0.0227 | 1239.43 | 700
6000 | 0.2 | 0.16895 | 100020 | 165.5289 | 0.75526 | 0.59069 | 0.9977 | 1.197 | 0.016556 | 0.14009 | 10 | 3.6089 | 534.83 | 0.015365 | 129.39 | 100.02
6000 | 0.2 | 0.50674 | 300000 | 96.3603 | 0.87192 | 0.84964 | 0.9988 | 1.8823 | 0.028908 | 0.24065 | 10 | 5.9717 | 601.43 | 0.017068 | 381.61 | 300
6000 | 0.2 | 0.84457 | 500000 | 83.674 | 0.9467 | 0.96017 | 0.99931 | 2.3961 | 0.041837 | 0.27713 | 10 | 7.9369 | 641.82 | 0.019405 | 686.67 | 500
6000 | 0.2 | 1.1824 | 700000 | 81.6419 | 1.0055 | 1.0594 | 0.99964 | 2.8317 | 0.057149 | 0.28403 | 10 | 9.8331 | 684.96 | 0.022424 | 1062.09 | 700
6000 | 0.4 | 0.15992 | 100010 | 162.4713 | 0.74898 | 0.563 | 0.9977 | 1.2056 | 0.016249 | 0.14273 | 10 | 3.6191 | 537.55 | 0.014975 | 51.67 | 100.01
6000 | 0.4 | 0.47972 | 300000 | 94.6583 | 0.86725 | 0.82727 | 0.9988 | 1.8987 | 0.028398 | 0.24498 | 10 | 5.9964 | 603.55 | 0.01662 | 260.42 | 300
6000 | 0.4 | 0.79954 | 500000 | 82.1691 | 0.93896 | 0.94374 | 0.99931 | 2.4248 | 0.041085 | 0.28221 | 10 | 7.9836 | 642.57 | 0.018829 | 534.12 | 500
6000 | 0.4 | 1.1194 | 700000 | 80.1518 | 0.99799 | 1.0337 | 0.99964 | 2.8754 | 0.056106 | 0.28931 | 10 | 9.9056 | 683.78 | 0.021685 | 884.5 | 700
6000 | 0.6 | 0.44089 | 300000 | 91.6604 | 0.85536 | 0.78838 | 0.9988 | 1.9288 | 0.027498 | 0.25299 | 10 | 6.0403 | 606.38 | 0.01584 | 136.39 | 300
6000 | 0.6 | 0.73482 | 500000 | 80.184 | 0.92727 | 0.91045 | 0.99931 | 2.453 | 0.040092 | 0.2892 | 10 | 8.0305 | 646.98 | 0.01816 | 377.69 | 500
6000 | 0.6 | 1.0287 | 700000 | 77.8427 | 0.98682 | 0.99957 | 0.99964 | 2.9417 | 0.05449 | 0.29789 | 10 | 10.021 | 683.46 | 0.020583 | 703.55 | 700
7000 | 0 | 0.18849 | 100010 | 157.7398 | 0.7485 | 0.61834 | 0.9977 | 1.0918 | 0.015775 | 0.14701 | 10 | 3.3163 | 530.64 | 0.016054 | 198.77 | 100.01
7000 | 0 | 0.56542 | 300000 | 93.3397 | 0.87497 | 0.8698 | 0.9988 | 1.7469 | 0.028002 | 0.24844 | 10 | 5.5846 | 597.5 | 0.017811 | 499.23 | 300
7000 | 0 | 0.94236 | 500000 | 83.1054 | 0.95683 | 0.98981 | 0.99931 | 2.2463 | 0.041553 | 0.27903 | 10 | 7.5418 | 643.84 | 0.020553 | 860.23 | 500
7000 | 0 | 1.3193 | 700000 | 83.2892 | 1.0242 | 1.0975 | 0.99964 | 2.6494 | 0.058302 | 0.27841 | 10 | 9.419 | 697.47 | 0.024451 | 1295.84 | 700
7000 | 0.2 | 0.1849 | 100010 | 156.7953 | 0.74621 | 0.60844 | 0.9977 | 1.0946 | 0.015681 | 0.14789 | 10 | 3.3198 | 531.37 | 0.015917 | 129.26 | 100.01
7000 | 0.2 | 0.55463 | 300000 | 92.855 | 0.87329 | 0.86495 | 0.9988 | 1.7513 | 0.027857 | 0.24973 | 10 | 5.5914 | 598.33 | 0.017674 | 388.28 | 300
7000 | 0.2 | 0.92439 | 500000 | 82.602 | 0.95458 | 0.983 | 0.99931 | 2.2568 | 0.041301 | 0.28073 | 10 | 7.559 | 643.72 | 0.020334 | 718.69 | 500
7000 | 0.2 | 1.2941 | 700000 | 82.6445 | 1.0208 | 1.0919 | 0.99964 | 2.6721 | 0.057851 | 0.28059 | 10 | 9.4584 | 695.42 | 0.024056 | 1132.05 | 700
7000 | 0.4 | 0.1751 | 100010 | 154.0767 | 0.74037 | 0.5801 | 0.9977 | 1.1024 | 0.015409 | 0.1505 | 10 | 3.3294 | 533.89 | 0.015531 | 59.22 | 100.01
7000 | 0.4 | 0.52524 | 300000 | 91.3464 | 0.86843 | 0.84578 | 0.9988 | 1.7657 | 0.027404 | 0.25386 | 10 | 5.6132 | 600.56 | 0.017244 | 277.06 | 300
7000 | 0.4 | 0.8754 | 500000 | 81.0701 | 0.94818 | 0.9641 | 0.99931 | 2.2878 | 0.040535 | 0.28604 | 10 | 7.607 | 643.56 | 0.019692 | 577.16 | 500
7000 | 0.4 | 1.2256 | 700000 | 80.8182 | 1.0116 | 1.0733 | 0.99964 | 2.7338 | 0.056573 | 0.28693 | 10 | 9.5616 | 690.71 | 0.023002 | 970.62 | 700
7000 | 0.6 | 0.48335 | 300000 | 88.633 | 0.85815 | 0.80985 | 0.9988 | 1.7927 | 0.02659 | 0.26163 | 10 | 5.6524 | 603.52 | 0.01648 | 163.36 | 300
7000 | 0.6 | 0.80558 | 500000 | 78.8971 | 0.93576 | 0.93457 | 0.99931 | 2.3276 | 0.039449 | 0.29391 | 10 | 7.6735 | 645.69 | 0.018833 | 432.52 | 500
7000 | 0.6 | 1.1278 | 700000 | 78.5694 | 0.9999 | 1.0325 | 0.99964 | 2.8059 | 0.054999 | 0.29514 | 10 | 9.6939 | 688.7 | 0.021779 | 805.03 | 700
8000 | 0 | 0.20828 | 100010 | 149.6587 | 0.73951 | 0.63572 | 0.9977 | 0.99574 | 0.014967 | 0.15495 | 10 | 3.0468 | 527.48 | 0.016701 | 191.7 | 100.01
8000 | 0 | 0.62479 | 300000 | 90.2927 | 0.87814 | 0.8863 | 0.9988 | 1.6291 | 0.027088 | 0.25682 | 10 | 5.2446 | 595.13 | 0.018475 | 500.37 | 300
8000 | 0 | 1.0413 | 500000 | 82.6705 | 0.96693 | 1.0215 | 0.99931 | 2.1162 | 0.041335 | 0.2805 | 10 | 7.2031 | 648.46 | 0.021704 | 888.44 | 500
8000 | 0.2 | 0.20403 | 100010 | 148.8583 | 0.73745 | 0.62684 | 0.9977 | 0.99802 | 0.014887 | 0.15578 | 10 | 3.0496 | 528.27 | 0.016574 | 129.13 | 100.01
8000 | 0.2 | 0.61203 | 300000 | 89.8387 | 0.87593 | 0.87937 | 0.9988 | 1.6336 | 0.026952 | 0.25812 | 10 | 5.2515 | 595.78 | 0.018331 | 398.36 | 300
8000 | 0.2 | 1.0201 | 500000 | 82.1331 | 0.96472 | 1.0136 | 0.99931 | 2.129 | 0.041067 | 0.28233 | 10 | 7.2246 | 647.71 | 0.021432 | 757.66 | 500
8000 | 0.4 | 0.19295 | 100010 | 146.4367 | 0.73173 | 0.59719 | 0.9977 | 1.0049 | 0.014645 | 0.15835 | 10 | 3.0579 | 530.54 | 0.016193 | 66.13 | 100.01
8000 | 0.4 | 0.57879 | 300000 | 88.517 | 0.87083 | 0.86357 | 0.9988 | 1.6461 | 0.026555 | 0.26197 | 10 | 5.2711 | 598.16 | 0.017924 | 296.15 | 300
8000 | 0.4 | 0.96466 | 500000 | 80.6697 | 0.95783 | 0.99093 | 0.99931 | 2.162 | 0.040335 | 0.28746 | 10 | 7.2798 | 646.68 | 0.020729 | 627.66 | 500
8000 | 0.4 | 1.3505 | 700000 | 83.1747 | 1.0318 | 1.1083 | 0.99964 | 2.5805 | 0.058222 | 0.2788 | 10 | 9.2515 | 706.02 | 0.025069 | 1076.11 | 700
8000 | 0.6 | 0.17768 | 100010 | 142.4835 | 0.72252 | 0.55337 | 0.9977 | 1.0157 | 0.01425 | 0.16275 | 10 | 3.0711 | 534.79 | 0.015589 | 1.9 | 100.01
8000 | 0.6 | 0.53299 | 300000 | 86.1643 | 0.86308 | 0.83119 | 0.9988 | 1.6697 | 0.025849 | 0.26912 | 10 | 5.3077 | 601.5 | 0.017198 | 192.29 | 300
8000 | 0.6 | 0.88832 | 500000 | 78.3463 | 0.94782 | 0.96092 | 0.99931 | 2.2102 | 0.039173 | 0.29598 | 10 | 7.3581 | 646.63 | 0.019698 | 493.72 | 500
8000 | 0.6 | 1.2436 | 700000 | 80.3468 | 1.0166 | 1.078 | 0.99964 | 2.6838 | 0.056243 | 0.28861 | 10 | 9.4381 | 697.73 | 0.023285 | 928.86 | 700
0 | 0 | 0.12742 | 100050 | 242.7246 | 0.80718 | 0.49842 | 0.9977 | 1.8629 | 0.024284 | 0.095536 | 20 | 5.65 | 574.64 | 0.014485 | 251.6 | 100.05
0 | 0 | 0.38217 | 300080 | 129.4898 | 0.8927 | 0.75239 | 0.9988 | 2.7984 | 0.038857 | 0.17908 | 20 | 8.8524 | 642.47 | 0.015428 | 556.91 | 300.08
0 | 0 | 0.63679 | 500010 | 104.3394 | 0.94025 | 0.87674 | 0.99931 | 3.3774 | 0.052171 | 0.22225 | 20 | 11.068 | 678.74 | 0.017163 | 832.59 | 500.01
0 | 0 | 0.89148 | 700000 | 93.1217 | 0.98079 | 0.94878 | 0.99964 | 3.8536 | 0.065185 | 0.24902 | 20 | 12.982 | 704.2 | 0.018795 | 1112.95 | 700
0 | 0 | 1.1462 | 900000 | 87.2409 | 1.0147 | 1.0026 | 0.9999 | 4.2949 | 0.078517 | 0.2658 | 20 | 14.811 | 725.52 | 0.020313 | 1416.9 | 900
0 | 0.2 | 0.12548 | 100020 | 239.8475 | 0.80386 | 0.49163 | 0.9977 | 1.8739 | 0.02399 | 0.096682 | 20 | 5.6643 | 575.06 | 0.014224 | 120.55 | 100.02
0 | 0.2 | 0.37638 | 300000 | 128.3612 | 0.88976 | 0.74026 | 0.9988 | 2.8093 | 0.038508 | 0.18065 | 20 | 8.8668 | 642.99 | 0.015231 | 360.32 | 300
0 | 0.2 | 0.6273 | 500000 | 103.5751 | 0.93831 | 0.86864 | 0.99931 | 3.388 | 0.051788 | 0.22389 | 20 | 11.084 | 679.53 | 0.016984 | 595.48 | 500
0 | 0.2 | 0.87822 | 700000 | 92.5615 | 0.97818 | 0.94304 | 0.99964 | 3.8633 | 0.064793 | 0.25052 | 20 | 12.998 | 705.23 | 0.018634 | 842.65 | 700
0 | 0.2 | 1.1291 | 900000 | 86.6831 | 1.0131 | 0.99471 | 0.9999 | 4.3094 | 0.078015 | 0.26751 | 20 | 14.834 | 726.16 | 0.020115 | 1116.22 | 900
0 | 0.4 | 0.35915 | 300000 | 124.8504 | 0.88164 | 0.7154 | 0.9988 | 2.8425 | 0.037455 | 0.18573 | 20 | 8.9117 | 644.77 | 0.014642 | 161.3 | 300
0 | 0.4 | 0.59858 | 500000 | 101.2397 | 0.93306 | 0.84175 | 0.99931 | 3.4206 | 0.05062 | 0.22905 | 20 | 11.131 | 681.84 | 0.016443 | 356.37 | 500
0 | 0.4 | 0.83801 | 700000 | 90.7252 | 0.96994 | 0.91836 | 0.99964 | 3.898 | 0.063508 | 0.2556 | 20 | 13.051 | 707.57 | 0.018103 | 570.87 | 700
0 | 0.4 | 1.0774 | 900000 | 85.1607 | 1.0062 | 0.97445 | 0.9999 | 4.3448 | 0.076645 | 0.2723 | 20 | 14.893 | 728.95 | 0.019601 | 814.1 | 900
0 | 0.6 | 0.55022 | 500000 | 97.2168 | 0.92174 | 0.78797 | 0.99931 | 3.4798 | 0.048608 | 0.23853 | 20 | 11.214 | 684.91 | 0.015523 | 110.5 | 500
0 | 0.6 | 0.77031 | 700000 | 87.5999 | 0.96009 | 0.87712 | 0.99964 | 3.9575 | 0.06132 | 0.26471 | 20 | 13.141 | 711.56 | 0.017219 | 292.44 | 700
0 | 0.6 | 0.99039 | 900000 | 82.6104 | 0.99285 | 0.93981 | 0.9999 | 4.4041 | 0.074349 | 0.2807 | 20 | 14.989 | 733.54 | 0.01876 | 505.92 | 900
0 | 0.6 | 1.2105 | 1100000 | 79.8615 | 1.0252 | 0.99014 | 1.0001 | 4.8428 | 0.087848 | 0.29036 | 20 | 16.832 | 752.91 | 0.020158 | 753.64 | 1100
1000 | 0 | 0.13369 | 100020 | 228.4429 | 0.80418 | 0.51432 | 0.9977 | 1.73 | 0.022849 | 0.10151 | 20 | 5.2534 | 571.56 | 0.014675 | 242.95 | 100.02
1000 | 0 | 0.40098 | 300000 | 123.1615 | 0.89142 | 0.77634 | 0.9988 | 2.6129 | 0.036949 | 0.18828 | 20 | 8.2823 | 638.93 | 0.015712 | 543.53 | 300
1000 | 0 | 0.66831 | 500000 | 100.0131 | 0.94116 | 0.89343 | 0.99931 | 3.1672 | 0.050007 | 0.23186 | 20 | 10.409 | 674.9 | 0.017543 | 820.51 | 500
1000 | 0 | 0.93563 | 700000 | 89.9026 | 0.98502 | 0.96137 | 0.99964 | 3.6387 | 0.062932 | 0.25793 | 20 | 12.296 | 700.48 | 0.019217 | 1111.25 | 700
1000 | 0 | 1.203 | 900000 | 85.3485 | 1.0201 | 1.0206 | 0.9999 | 4.0613 | 0.076814 | 0.2717 | 20 | 14.102 | 725.25 | 0.021015 | 1430.38 | 900
1000 | 0.2 | 0.13155 | 100020 | 225.9244 | 0.80113 | 0.50698 | 0.9977 | 1.7391 | 0.022597 | 0.10264 | 20 | 5.2648 | 572.04 | 0.014438 | 122.53 | 100.02
1000 | 0.2 | 0.39456 | 300000 | 122.1406 | 0.88858 | 0.76501 | 0.9988 | 2.6225 | 0.036642 | 0.18985 | 20 | 8.2954 | 639.49 | 0.015525 | 362 | 300
1000 | 0.2 | 0.6576 | 500000 | 99.3409 | 0.9392 | 0.88507 | 0.99931 | 3.1763 | 0.04967 | 0.23343 | 20 | 10.422 | 675.75 | 0.017375 | 600.54 | 500
1000 | 0.2 | 0.92064 | 700000 | 89.4104 | 0.98247 | 0.95565 | 0.99964 | 3.6468 | 0.062587 | 0.25935 | 20 | 12.31 | 701.62 | 0.019069 | 858.64 | 700
1000 | 0.2 | 1.1837 | 900000 | 84.7352 | 1.0177 | 1.0147 | 0.9999 | 4.0802 | 0.076262 | 0.27366 | 20 | 14.133 | 725.27 | 0.020767 | 1149.94 | 900
1000 | 0.4 | 0.37726 | 300000 | 119.014 | 0.88059 | 0.73118 | 0.9988 | 2.6521 | 0.035704 | 0.19484 | 20 | 8.3357 | 641.17 | 0.014959 | 178.47 | 300
1000 | 0.4 | 0.62876 | 500000 | 97.2328 | 0.93361 | 0.86078 | 0.99931 | 3.2057 | 0.048616 | 0.23849 | 20 | 10.465 | 678.11 | 0.016851 | 379.02 | 500
1000 | 0.4 | 0.88027 | 700000 | 87.8513 | 0.97481 | 0.93747 | 0.99964 | 3.674 | 0.061496 | 0.26396 | 20 | 12.353 | 704.64 | 0.018598 | 605.17 | 700
1000 | 0.4 | 1.1318 | 900000 | 83.1056 | 1.0124 | 0.99313 | 0.9999 | 4.1256 | 0.074795 | 0.27903 | 20 | 14.208 | 726.68 | 0.020144 | 868.19 | 900
1000 | 0.6 | 0.58261 | 500000 | 93.6215 | 0.9241 | 0.81289 | 0.99931 | 3.2584 | 0.046811 | 0.24769 | 20 | 10.542 | 681.57 | 0.015964 | 151.66 | 500
1000 | 0.6 | 0.81566 | 700000 | 85.0266 | 0.96311 | 0.89753 | 0.99964 | 3.7287 | 0.059519 | 0.27273 | 20 | 12.439 | 708.58 | 0.017738 | 346.51 | 700
1000 | 0.6 | 1.0487 | 900000 | 80.8379 | 1.0002 | 0.96341 | 0.9999 | 4.1773 | 0.072754 | 0.28686 | 20 | 14.299 | 731.75 | 0.019349 | 580.3 | 900
2000 | 0 | 0.14162 | 100020 | 214.7036 | 0.8002 | 0.53059 | 0.9977 | 1.6036 | 0.021475 | 0.108 | 20 | 4.8753 | 568 | 0.014879 | 234.31 | 100.02
2000 | 0 | 0.42478 | 300000 | 117.2193 | 0.89029 | 0.79916 | 0.9988 | 2.4382 | 0.035166 | 0.19783 | 20 | 7.7467 | 635.35 | 0.016026 | 531.42 | 300
2000 | 0 | 0.70796 | 500000 | 96.0847 | 0.94343 | 0.91079 | 0.99931 | 2.9711 | 0.048042 | 0.24134 | 20 | 9.7974 | 671.41 | 0.017967 | 811.83 | 500
2000 | 0 | 0.99115 | 700000 | 87.2634 | 0.99021 | 0.98152 | 0.99964 | 3.4388 | 0.061084 | 0.26573 | 20 | 11.674 | 697.97 | 0.019737 | 1117.34 | 700
2000 | 0 | 1.2743 | 900000 | 83.9788 | 1.0275 | 1.0402 | 0.9999 | 3.8438 | 0.075581 | 0.27613 | 20 | 13.461 | 726.53 | 0.021848 | 1454.39 | 900
2000 | 0.2 | 0.13907 | 100020 | 212.5923 | 0.79742 | 0.52269 | 0.9977 | 1.6108 | 0.021264 | 0.10908 | 20 | 4.8843 | 568.62 | 0.014668 | 123.89 | 100.02
2000 | 0.2 | 0.41714 | 300000 | 116.3272 | 0.8876 | 0.78786 | 0.9988 | 2.4463 | 0.034898 | 0.19934 | 20 | 7.7579 | 635.97 | 0.015851 | 363.86 | 300
2000 | 0.2 | 0.69523 | 500000 | 95.4554 | 0.94083 | 0.90261 | 0.99931 | 2.9799 | 0.047728 | 0.24293 | 20 | 9.8105 | 672.16 | 0.017797 | 607.8 | 500
2000 | 0.2 | 0.97332 | 700000 | 86.7373 | 0.98833 | 0.97369 | 0.99964 | 3.4494 | 0.060716 | 0.26735 | 20 | 11.691 | 698.68 | 0.019558 | 881.58 | 700
2000 | 0.2 | 1.2514 | 900000 | 83.4146 | 1.0251 | 1.0334 | 0.9999 | 3.8617 | 0.075073 | 0.278 | 20 | 13.492 | 726.49 | 0.021601 | 1192.27 | 900
2000 | 0.4 | 0.13258 | 100020 | 205.9042 | 0.78937 | 0.50079 | 0.9977 | 1.6349 | 0.020595 | 0.11262 | 20 | 4.915 | 570.18 | 0.013997 | 11.47 | 100.02
2000 | 0.4 | 0.39767 | 300000 | 113.5453 | 0.87976 | 0.75392 | 0.9988 | 2.4721 | 0.034064 | 0.20423 | 20 | 7.7929 | 637.63 | 0.01531 | 194.69 | 300
2000 | 0.4 | 0.66279 | 500000 | 93.6024 | 0.93503 | 0.87836 | 0.99931 | 3.0053 | 0.046801 | 0.24774 | 20 | 9.8488 | 674.66 | 0.017303 | 402.57 | 500
2000 | 0.4 | 0.9279 | 700000 | 85.3311 | 0.98037 | 0.9535 | 0.99964 | 3.4741 | 0.059732 | 0.27175 | 20 | 11.732 | 701.76 | 0.019104 | 644.86 | 700
2000 | 0.4 | 1.193 | 900000 | 81.7292 | 1.0181 | 1.0157 | 0.9999 | 3.915 | 0.073556 | 0.28373 | 20 | 13.582 | 726.59 | 0.020876 | 930.32 | 900
2000 | 0.6 | 0.37108 | 300000 | 108.7577 | 0.8681 | 0.70761 | 0.9988 | 2.5176 | 0.032627 | 0.21322 | 20 | 7.8547 | 640.53 | 0.0144 | 20.03 | 300
2000 | 0.6 | 0.61846 | 500000 | 90.3436 | 0.92679 | 0.83659 | 0.99931 | 3.0524 | 0.045172 | 0.25667 | 20 | 9.9188 | 678.38 | 0.016444 | 192.3 | 500
2000 | 0.6 | 0.86584 | 700000 | 82.8348 | 0.96776 | 0.91946 | 0.99964 | 3.521 | 0.057984 | 0.27994 | 20 | 11.807 | 706.13 | 0.018299 | 403.88 | 700
2000 | 0.6 | 1.1132 | 900000 | 79.3439 | 1.0083 | 0.9808 | 0.9999 | 3.9794 | 0.07141 | 0.29226 | 20 | 13.691 | 729.78 | 0.019939 | 660.78 | 900
3000 | 0 | 0.15141 | 100020 | 201.7625 | 0.79382 | 0.54967 | 0.9977 | 1.4871 | 0.02018 | 0.11493 | 20 | 4.5257 | 564.31 | 0.015078 | 226.61 | 100.02
3000 | 0 | 0.45413 | 300000 | 111.7312 | 0.88958 | 0.81727 | 0.9988 | 2.2713 | 0.033519 | 0.20754 | 20 | 7.2383 | 631.68 | 0.016398 | 520.01 | 300
3000 | 0 | 0.75688 | 500000 | 92.5163 | 0.94675 | 0.92488 | 0.99931 | 2.7891 | 0.046258 | 0.25065 | 20 | 9.2319 | 667.8 | 0.018429 | 806.91 | 500
3000 | 0 | 1.0596 | 700000 | 85.309 | 0.99548 | 0.99973 | 0.99964 | 3.2422 | 0.059716 | 0.27182 | 20 | 11.088 | 697.8 | 0.020466 | 1128.2 | 700
3000 | 0.2 | 0.14818 | 100020 | 200.0526 | 0.79159 | 0.54113 | 0.9977 | 1.4928 | 0.020009 | 0.11591 | 20 | 4.5331 | 565.12 | 0.014894 | 125.38 | 100.02
3000 | 0.2 | 0.44444 | 300000 | 110.9152 | 0.88702 | 0.80832 | 0.9988 | 2.2788 | 0.033275 | 0.20907 | 20 | 7.2487 | 632.31 | 0.016225 | 365.65 | 300
3000 | 0.2 | 0.74073 | 500000 | 91.9905 | 0.94437 | 0.9196 | 0.99931 | 2.7957 | 0.045995 | 0.25208 | 20 | 9.2422 | 668.81 | 0.018281 | 617.42 | 500
3000 | 0.2 | 1.037 | 700000 | 84.712 | 0.99321 | 0.99401 | 0.99964 | 3.2571 | 0.059298 | 0.27374 | 20 | 11.113 | 697.81 | 0.02023 | 909.21 | 700
3000 | 0.4 | 0.14069 | 100020 | 194.5558 | 0.7848 | 0.5173 | 0.9977 | 1.5115 | 0.01946 | 0.11919 | 20 | 4.5572 | 567.12 | 0.014304 | 22.65 | 100.02
3000 | 0.4 | 0.42198 | 300000 | 108.4373 | 0.87925 | 0.77838 | 0.9988 | 2.3019 | 0.032531 | 0.21385 | 20 | 7.2809 | 634.09 | 0.015703 | 210.05 | 300
3000 | 0.4 | 0.7033 | 500000 | 90.3178 | 0.93738 | 0.89714 | 0.99931 | 2.8189 | 0.045159 | 0.25675 | 20 | 9.2778 | 671.29 | 0.0178 | 427.3 | 500
3000 | 0.4 | 0.98463 | 700000 | 83.1562 | 0.98725 | 0.97297 | 0.99964 | 3.2918 | 0.058209 | 0.27886 | 20 | 11.17 | 699.33 | 0.019648 | 689.29 | 700
3000 | 0.4 | 1.2659 | 900000 | 80.9431 | 1.0268 | 1.0366 | 0.9999 | 3.7126 | 0.072849 | 0.28648 | 20 | 13.006 | 728.76 | 0.021803 | 999.91 | 900
3000 | 0.6 | 0.39445 | 300000 | 104.1693 | 0.86767 | 0.72505 | 0.9988 | 2.3427 | 0.031251 | 0.22261 | 20 | 7.3371 | 636.88 | 0.014822 | 49.75 | 300
3000 | 0.6 | 0.65741 | 500000 | 87.4135 | 0.92859 | 0.85817 | 0.99931 | 2.8605 | 0.043707 | 0.26528 | 20 | 9.3414 | 675.19 | 0.016977 | 232.96 | 500
3000 | 0.6 | 0.92037 | 700000 | 80.9759 | 0.97486 | 0.94332 | 0.99964 | 3.3307 | 0.056683 | 0.28637 | 20 | 11.235 | 704.39 | 0.01891 | 464.34 | 700
3000 | 0.6 | 1.1833 | 900000 | 78.391 | 1.0163 | 1.0068 | 0.9999 | 3.7933 | 0.070552 | 0.29581 | 20 | 13.145 | 729.46 | 0.020666 | 749.18 | 900
4000 | 0 | 0.1632 | 100020 | 189.5316 | 0.78662 | 0.56872 | 0.9977 | 1.3749 | 0.018957 | 0.12235 | 20 | 4.1898 | 560.03 | 0.01532 | 218.67 | 100.02
4000 | 0 | 0.4895 | 300000 | 106.664 | 0.88841 | 0.83509 | 0.9988 | 2.115 | 0.031999 | 0.2174 | 20 | 6.7635 | 627.99 | 0.016812 | 510.2 | 300
4000 | 0 | 0.81583 | 500000 | 89.335 | 0.95091 | 0.94046 | 0.99931 | 2.6237 | 0.044668 | 0.25957 | 20 | 8.7199 | 664.51 | 0.018918 | 807.46 | 500
4000 | 0 | 1.1422 | 700000 | 83.9151 | 1.0029 | 1.02 | 0.99964 | 3.0603 | 0.058741 | 0.27634 | 20 | 10.562 | 699.25 | 0.02133 | 1148.36 | 700
4000 | 0.2 | 0.15982 | 100020 | 188.0594 | 0.78468 | 0.5596 | 0.9977 | 1.3791 | 0.01881 | 0.12331 | 20 | 4.1948 | 560.95 | 0.015156 | 126.07 | 100.02
4000 | 0.2 | 0.47937 | 300000 | 105.9213 | 0.88675 | 0.82744 | 0.9988 | 2.1217 | 0.031776 | 0.21893 | 20 | 6.7731 | 628.69 | 0.016642 | 368.11 | 300
4000 | 0.2 | 0.79895 | 500000 | 88.8479 | 0.94832 | 0.93311 | 0.99931 | 2.6303 | 0.044424 | 0.261 | 20 | 8.7306 | 665.4 | 0.018767 | 631.42 | 500
4000 | 0.2 | 1.1185 | 700000 | 83.3649 | 1.0005 | 1.0132 | 0.99964 | 3.0747 | 0.058355 | 0.27816 | 20 | 10.587 | 699.16 | 0.02109 | 944.46 | 700
4000 | 0.4 | 0.15055 | 100010 | 183.5916 | 0.77868 | 0.53398 | 0.9977 | 1.3933 | 0.018361 | 0.12631 | 20 | 4.2132 | 563.35 | 0.014642 | 32.46 | 100.01
4000 | 0.4 | 0.45161 | 300000 | 103.7092 | 0.87911 | 0.80129 | 0.9988 | 2.1424 | 0.031113 | 0.2236 | 20 | 6.8027 | 630.56 | 0.016136 | 225.08 | 300
4000 | 0.4 | 0.75268 | 500000 | 87.4339 | 0.94151 | 0.91721 | 0.99931 | 2.6485 | 0.043717 | 0.26522 | 20 | 8.7603 | 668.46 | 0.018341 | 454.83 | 500
4000 | 0.4 | 1.0538 | 700000 | 81.7333 | 0.99395 | 0.99591 | 0.99964 | 3.1168 | 0.057213 | 0.28371 | 20 | 10.658 | 699.28 | 0.020396 | 740.8 | 700
4000 | 0.6 | 0.42061 | 300000 | 99.9507 | 0.86777 | 0.74775 | 0.9988 | 2.1775 | 0.029985 | 0.232 | 20 | 6.8514 | 633.45 | 0.015299 | 78.08 | 300
4000 | 0.6 | 0.70102 | 500000 | 84.8586 | 0.93162 | 0.87905 | 0.99931 | 2.6853 | 0.042429 | 0.27327 | 20 | 8.8181 | 672.52 | 0.017556 | 275.06 | 500
4000 | 0.6 | 0.98142 | 700000 | 79.4629 | 0.98274 | 0.96138 | 0.99964 | 3.1656 | 0.055624 | 0.29182 | 20 | 10.74 | 702.56 | 0.019524 | 531.21 | 700
4000 | 0.6 | 1.2618 | 900000 | 78.2287 | 1.026 | 1.0313 | 0.9999 | 3.6098 | 0.070406 | 0.29642 | 20 | 12.645 | 732.34 | 0.021671 | 846.84 | 900
5000 | 0 | 0.17677 | 100010 | 178.3713 | 0.77845 | 0.58864 | 0.9977 | 1.2681 | 0.017839 | 0.13 | 20 | 3.8735 | 555.92 | 0.015631 | 211.08 | 100.01
5000 | 0 | 0.53027 | 300000 | 101.9956 | 0.8878 | 0.8523 | 0.9988 | 1.9668 | 0.030599 | 0.22735 | 20 | 6.3161 | 624.29 | 0.017288 | 501.44 | 300
5000 | 0 | 0.88378 | 500000 | 86.7289 | 0.95729 | 0.96217 | 0.99931 | 2.4719 | 0.043364 | 0.26737 | 20 | 8.2608 | 662.27 | 0.019492 | 814.72 | 500
5000 | 0 | 1.2373 | 700000 | 82.9823 | 1.0123 | 1.047 | 0.99964 | 2.8945 | 0.058088 | 0.27944 | 20 | 10.095 | 702.04 | 0.022303 | 1178.3 | 700
5000 | 0.2 | 0.17324 | 100010 | 177.1973 | 0.77691 | 0.57899 | 0.9977 | 1.2713 | 0.017721 | 0.13087 | 20 | 3.8776 | 556.92 | 0.015489 | 126.72 | 100.01
5000 | 0.2 | 0.51966 | 300000 | 101.357 | 0.88619 | 0.84416 | 0.9988 | 1.9726 | 0.030407 | 0.22878 | 20 | 6.3242 | 625.02 | 0.017131 | 370.85 | 300
5000 | 0.2 | 0.8661 | 500000 | 86.2288 | 0.95424 | 0.95488 | 0.99931 | 2.4787 | 0.043114 | 0.26892 | 20 | 8.2698 | 662.98 | 0.01933 | 650.53 | 500
5000 | 0.2 | 1.2125 | 700000 | 82.474 | 1.0098 | 1.0387 | 0.99964 | 2.9079 | 0.057732 | 0.28117 | 20 | 10.118 | 701.88 | 0.022064 | 987.85 | 700
5000 | 0.4 | 0.16328 | 100010 | 173.5142 | 0.77095 | 0.55185 | 0.9977 | 1.2819 | 0.017353 | 0.13364 | 20 | 3.8912 | 559.7 | 0.015041 | 41.58 | 100.01
5000 | 0.4 | 0.48978 | 300000 | 99.368 | 0.87973 | 0.82092 | 0.9988 | 1.9914 | 0.029811 | 0.23336 | 20 | 6.3521 | 627.02 | 0.016634 | 239.64 | 300
5000 | 0.4 | 0.8163 | 500000 | 84.9158 | 0.94672 | 0.93245 | 0.99931 | 2.4964 | 0.042458 | 0.27308 | 20 | 8.2993 | 665.74 | 0.018899 | 486.44 | 500
5000 | 0.4 | 1.1428 | 700000 | 80.9547 | 1.0027 | 1.0178 | 0.99964 | 2.9483 | 0.056668 | 0.28644 | 20 | 10.188 | 701.67 | 0.021358 | 798.53 | 700
5000 | 0.6 | 0.45214 | 300000 | 96.0183 | 0.86817 | 0.77431 | 0.9988 | 2.0231 | 0.028806 | 0.24151 | 20 | 6.3976 | 630.03 | 0.01582 | 105.07 | 300
5000 | 0.6 | 0.75357 | 500000 | 82.6702 | 0.93586 | 0.90233 | 0.99931 | 2.5273 | 0.041335 | 0.2805 | 20 | 8.35 | 670.31 | 0.018172 | 319.67 | 500
5000 | 0.6 | 1.055 | 700000 | 78.4373 | 0.99231 | 0.98947 | 0.99964 | 3.0142 | 0.054906 | 0.29564 | 20 | 10.301 | 702.02 | 0.02024 | 604.46 | 700
6000 | 0 | 0.19247 | 100010 | 168.4409 | 0.77052 | 0.60797 | 0.9977 | 1.1645 | 0.016846 | 0.13767 | 20 | 3.5728 | 552.45 | 0.016073 | 203.63 | 100.01
6000 | 0 | 0.57737 | 300000 | 97.9031 | 0.88836 | 0.86972 | 0.9988 | 1.8282 | 0.029371 | 0.23686 | 20 | 5.9033 | 621.13 | 0.017851 | 495.2 | 300
6000 | 0 | 0.96228 | 500000 | 84.9315 | 0.96433 | 0.98025 | 0.99931 | 2.3222 | 0.042466 | 0.27303 | 20 | 7.8296 | 662.92 | 0.020325 | 826.04 | 500
6000 | 0 | 1.3472 | 700000 | 82.7846 | 1.0242 | 1.0827 | 0.99964 | 2.7399 | 0.057949 | 0.28011 | 20 | 9.6864 | 707.49 | 0.0235 | 1220.11 | 700
6000 | 0.2 | 0.1886 | 100010 | 167.3903 | 0.7688 | 0.59812 | 0.9977 | 1.1674 | 0.01674 | 0.13853 | 20 | 3.5764 | 553.36 | 0.015933 | 127.08 | 100.01
6000 | 0.2 | 0.56574 | 300000 | 97.3094 | 0.88664 | 0.86178 | 0.9988 | 1.8332 | 0.029193 | 0.2383 | 20 | 5.9094 | 621.85 | 0.017697 | 375.12 | 300
6000 | 0.2 | 0.9429 | 500000 | 84.3876 | 0.96223 | 0.97452 | 0.99931 | 2.3324 | 0.042194 | 0.27479 | 20 | 7.8463 | 662.94 | 0.020104 | 674.68 | 500
6000 | 0.2 | 1.3201 | 700000 | 82.2244 | 1.0216 | 1.0736 | 0.99964 | 2.7564 | 0.057557 | 0.28202 | 20 | 9.7144 | 706.65 | 0.023201 | 1042.96 | 700
6000 | 0.4 | 0.17803 | 100010 | 164.2705 | 0.76258 | 0.56992 | 0.9977 | 1.1758 | 0.016428 | 0.14116 | 20 | 3.5869 | 556.17 | 0.015525 | 49.91 | 100.01
6000 | 0.4 | 0.53405 | 300000 | 95.5603 | 0.88193 | 0.83895 | 0.9988 | 1.8494 | 0.028668 | 0.24266 | 20 | 5.9339 | 624.03 | 0.017226 | 254.76 | 300
6000 | 0.4 | 0.89008 | 500000 | 82.9198 | 0.95418 | 0.95681 | 0.99931 | 2.3584 | 0.04146 | 0.27965 | 20 | 7.8894 | 664.09 | 0.019536 | 523.15 | 500
6000 | 0.4 | 1.2461 | 700000 | 80.7694 | 1.014 | 1.0478 | 0.99964 | 2.7969 | 0.056539 | 0.2871 | 20 | 9.7848 | 705.83 | 0.022461 | 866.89 | 700
6000 | 0.6 | 0.48788 | 300000 | 92.4957 | 0.86955 | 0.79909 | 0.9988 | 1.8791 | 0.027749 | 0.2507 | 20 | 5.9776 | 626.9 | 0.016408 | 131.58 | 300
6000 | 0.6 | 0.81313 | 500000 | 80.8909 | 0.94239 | 0.92411 | 0.99931 | 2.3862 | 0.040445 | 0.28667 | 20 | 7.9361 | 668.65 | 0.018834 | 368.02 | 500
6000 | 0.6 | 1.1384 | 700000 | 78.406 | 1.0026 | 1.014 | 0.99964 | 2.8611 | 0.054884 | 0.29575 | 20 | 9.896 | 705.54 | 0.021316 | 686.8 | 700
7000 | 0 | 0.21121 | 100010 | 159.4999 | 0.76235 | 0.62611 | 0.9977 | 1.064 | 0.015951 | 0.14539 | 20 | 3.2852 | 549.38 | 0.016658 | 196.03 | 100.01
7000 | 0 | 0.63355 | 300000 | 94.2761 | 0.89006 | 0.88361 | 0.9988 | 1.6998 | 0.028283 | 0.24597 | 20 | 5.5235 | 618.33 | 0.018488 | 491.6 | 300
7000 | 0 | 1.0559 | 500000 | 83.8065 | 0.97275 | 1.0043 | 0.99931 | 2.1845 | 0.041903 | 0.2767 | 20 | 7.4506 | 665.44 | 0.021313 | 846.03 | 500
7000 | 0.2 | 0.20694 | 100010 | 158.5198 | 0.75998 | 0.61616 | 0.9977 | 1.0668 | 0.015853 | 0.14628 | 20 | 3.2888 | 550.1 | 0.016511 | 126.97 | 100.01
7000 | 0.2 | 0.62076 | 300000 | 93.7735 | 0.88834 | 0.87872 | 0.9988 | 1.7041 | 0.028132 | 0.24729 | 20 | 5.5302 | 619.18 | 0.018342 | 381.5 | 300
7000 | 0.2 | 1.0346 | 500000 | 83.2907 | 0.97045 | 0.99747 | 0.99931 | 2.1948 | 0.041645 | 0.27841 | 20 | 7.4676 | 665.31 | 0.021083 | 705.67 | 500
7000 | 0.4 | 0.19511 | 100010 | 155.7504 | 0.75406 | 0.58745 | 0.9977 | 1.0744 | 0.015576 | 0.14889 | 20 | 3.2982 | 552.75 | 0.016109 | 57.36 | 100.01
7000 | 0.4 | 0.58529 | 300000 | 92.2154 | 0.88339 | 0.85809 | 0.9988 | 1.7182 | 0.027665 | 0.25146 | 20 | 5.5514 | 621.41 | 0.01789 | 271.03 | 300
7000 | 0.4 | 0.97548 | 500000 | 81.7295 | 0.96403 | 0.97873 | 0.99931 | 2.2249 | 0.040865 | 0.28373 | 20 | 7.515 | 665.19 | 0.020413 | 565.26 | 500
7000 | 0.4 | 1.3657 | 700000 | 81.4383 | 1.0282 | 1.0882 | 0.99964 | 2.6587 | 0.057007 | 0.28474 | 20 | 9.4451 | 713.12 | 0.023824 | 952.22 | 700
7000 | 0.6 | 0.53527 | 300000 | 89.4352 | 0.87259 | 0.82159 | 0.9988 | 1.745 | 0.026831 | 0.25928 | 20 | 5.5907 | 624.41 | 0.017085 | 158.18 | 300
7000 | 0.6 | 0.89211 | 500000 | 79.5725 | 0.95112 | 0.94771 | 0.99931 | 2.2615 | 0.039786 | 0.29142 | 20 | 7.5767 | 667.74 | 0.019551 | 421.6 | 500
7000 | 0.6 | 1.249 | 700000 | 79.0646 | 1.016 | 1.0464 | 0.99964 | 2.7261 | 0.055345 | 0.29329 | 20 | 9.5618 | 711.22 | 0.022562 | 784.99 | 700
8000 | 0 | 0.23409 | 100010 | 151.3349 | 0.75356 | 0.64493 | 0.9977 | 0.97002 | 0.015135 | 0.15323 | 20 | 3.0181 | 546.68 | 0.017336 | 189.06 | 100.01
8000 | 0 | 0.70221 | 300000 | 91.1821 | 0.8933 | 0.89984 | 0.9988 | 1.5839 | 0.027355 | 0.25431 | 20 | 5.1843 | 616.28 | 0.01919 | 492.4 | 300
8000 | 0 | 1.1704 | 500000 | 83.2784 | 0.98325 | 1.0362 | 0.99931 | 2.0573 | 0.041639 | 0.27845 | 20 | 7.1126 | 670.19 | 0.022488 | 873.27 | 500
8000 | 0.2 | 0.22929 | 100010 | 150.5253 | 0.7515 | 0.63514 | 0.9977 | 0.97217 | 0.015054 | 0.15405 | 20 | 3.0207 | 547.51 | 0.017205 | 126.88 | 100.01
8000 | 0.2 | 0.68781 | 300000 | 90.7223 | 0.89126 | 0.89279 | 0.9988 | 1.588 | 0.027217 | 0.2556 | 20 | 5.1908 | 617 | 0.019043 | 391.17 | 300
8000 | 0.2 | 1.1463 | 500000 | 82.7511 | 0.98116 | 1.0283 | 0.99931 | 2.0692 | 0.041376 | 0.28023 | 20 | 7.1327 | 669.57 | 0.022218 | 743.43 | 500
8000 | 0.4 | 0.21593 | 100010 | 148.0555 | 0.74571 | 0.60521 | 0.9977 | 0.97887 | 0.014807 | 0.15662 | 20 | 3.029 | 549.87 | 0.016807 | 64.27 | 100.01
8000 | 0.4 | 0.64771 | 300000 | 89.3626 | 0.88614 | 0.87755 | 0.9988 | 1.6001 | 0.026809 | 0.25949 | 20 | 5.2097 | 619.46 | 0.018616 | 289.7 | 300
8000 | 0.4 | 1.0795 | 500000 | 81.2935 | 0.974 | 1.0056 | 0.99931 | 2.1 | 0.040647 | 0.28525 | 20 | 7.185 | 668.8 | 0.021507 | 614.31 | 500
8000 | 0.6 | 0.19733 | 100010 | 143.9869 | 0.73624 | 0.56087 | 0.9977 | 0.98963 | 0.0144 | 0.16105 | 20 | 3.0424 | 554.24 | 0.016168 | 0.41 | 100.01
8000 | 0.6 | 0.59193 | 300000 | 86.9341 | 0.87772 | 0.84329 | 0.9988 | 1.6233 | 0.02608 | 0.26674 | 20 | 5.2452 | 622.81 | 0.017852 | 186.37 | 300
8000 | 0.6 | 0.98654 | 500000 | 78.9153 | 0.96405 | 0.9757 | 0.99931 | 2.1471 | 0.039458 | 0.29385 | 20 | 7.2635 | 668.81 | 0.02042 | 481.58 | 500
8000 | 0.6 | 1.3812 | 700000 | 80.8409 | 1.0335 | 1.0927 | 0.99964 | 2.607 | 0.056589 | 0.28685 | 20 | 9.3092 | 720.63 | 0.024118 | 906.82 | 700
0 | 0 | 0.14844 | 100050 | 245.3421 | 0.81884 | 0.50294 | 0.9977 | 1.8225 | 0.024546 | 0.094517 | 30 | 5.605 | 591.05 | 0.014965 | 248.55 | 100.05
0 | 0 | 0.44521 | 300080 | 130.7874 | 0.9056 | 0.75995 | 0.9988 | 2.7388 | 0.039246 | 0.1773 | 30 | 8.7827 | 660.76 | 0.015922 | 550.57 | 300.08
0 | 0 | 0.74183 | 500010 | 105.376 | 0.95375 | 0.88754 | 0.99931 | 3.3051 | 0.052689 | 0.22006 | 30 | 10.979 | 698.01 | 0.017713 | 823.3 | 500.01
0 | 0 | 1.0385 | 700000 | 94.0102 | 0.99454 | 0.96131 | 0.99964 | 3.7689 | 0.065807 | 0.24666 | 30 | 12.87 | 724.08 | 0.019401 | 1099.69 | 700
0 | 0.2 | 0.14555 | 100020 | 242.3909 | 0.81545 | 0.49613 | 0.9977 | 1.8336 | 0.024244 | 0.095668 | 30 | 5.6195 | 591.48 | 0.014692 | 118.28 | 100.02
0 | 0.2 | 0.43657 | 300000 | 129.6097 | 0.90261 | 0.74783 | 0.9988 | 2.7496 | 0.038883 | 0.17891 | 30 | 8.7952 | 661.26 | 0.015716 | 354.87 | 300
0 | 0.2 | 0.72761 | 500000 | 104.5963 | 0.95179 | 0.87939 | 0.99931 | 3.3157 | 0.052298 | 0.2217 | 30 | 10.995 | 698.81 | 0.017526 | 587.56 | 500
0 | 0.2 | 1.0187 | 700000 | 93.4266 | 0.99183 | 0.95444 | 0.99964 | 3.7789 | 0.065399 | 0.2482 | 30 | 12.886 | 725.05 | 0.019229 | 831.02 | 700
0 | 0.4 | 0.41106 | 300000 | 126.0871 | 0.89452 | 0.72301 | 0.9988 | 2.7816 | 0.037826 | 0.18391 | 30 | 8.8413 | 663.19 | 0.01511 | 157.18 | 300
0 | 0.4 | 0.6851 | 500000 | 102.2223 | 0.9465 | 0.85178 | 0.99931 | 3.3478 | 0.051111 | 0.22685 | 30 | 11.042 | 701.17 | 0.016964 | 349.81 | 500
0 | 0.4 | 0.95914 | 700000 | 91.5464 | 0.98347 | 0.92967 | 0.99964 | 3.8134 | 0.064083 | 0.2533 | 30 | 12.939 | 727.42 | 0.018673 | 560.94 | 700
0 | 0.4 | 1.2332 | 900000 | 85.9175 | 1.0201 | 0.98705 | 0.9999 | 4.2472 | 0.077326 | 0.2699 | 30 | 14.755 | 749.33 | 0.02023 | 800.11 | 900
0 | 0.6 | 0.62277 | 500000 | 98.1065 | 0.93471 | 0.79599 | 0.99931 | 3.4055 | 0.049053 | 0.23636 | 30 | 11.123 | 704.23 | 0.016006 | 105.02 | 500
0 | 0.6 | 0.87187 | 700000 | 88.3825 | 0.97371 | 0.88733 | 0.99964 | 3.8719 | 0.061868 | 0.26237 | 30 | 13.029 | 731.53 | 0.017757 | 284.24 | 700
0 | 0.6 | 1.121 | 900000 | 83.3002 | 1.0064 | 0.95107 | 0.9999 | 4.3064 | 0.07497 | 0.27838 | 30 | 14.852 | 753.9 | 0.019346 | 493.87 | 900
1000 | 0 | 0.15569 | 100020 | 231.0015 | 0.81621 | 0.51947 | 0.9977 | 1.6926 | 0.023105 | 0.10038 | 30 | 5.2132 | 588.39 | 0.015168 | 240.16 | 100.02
1000 | 0 | 0.46697 | 300000 | 124.3952 | 0.90456 | 0.78476 | 0.9988 | 2.5554 | 0.037319 | 0.18641 | 30 | 8.2135 | 657.49 | 0.016227 | 537.03 | 300
1000 | 0 | 0.77828 | 500000 | 101.0064 | 0.95491 | 0.90469 | 0.99931 | 3.0972 | 0.050503 | 0.22958 | 30 | 10.321 | 694.45 | 0.018118 | 810.88 | 500
1000 | 0 | 1.0896 | 700000 | 90.7605 | 0.99908 | 0.97411 | 0.99964 | 3.5559 | 0.063532 | 0.2555 | 30 | 12.184 | 720.66 | 0.019852 | 1097.31 | 700
1000 | 0.2 | 0.15298 | 100020 | 228.409 | 0.81307 | 0.51211 | 0.9977 | 1.7016 | 0.022846 | 0.10152 | 30 | 5.2248 | 588.86 | 0.014918 | 120.42 | 100.02
1000 | 0.2 | 0.45884 | 300000 | 123.3566 | 0.9017 | 0.77266 | 0.9988 | 2.5647 | 0.037007 | 0.18798 | 30 | 8.2263 | 658.07 | 0.016033 | 356.56 | 300
1000 | 0.2 | 0.76474 | 500000 | 100.3186 | 0.95292 | 0.89603 | 0.99931 | 3.1062 | 0.050159 | 0.23115 | 30 | 10.334 | 695.32 | 0.017942 | 592.24 | 500
1000 | 0.2 | 1.0706 | 700000 | 90.2558 | 0.99649 | 0.96837 | 0.99964 | 3.564 | 0.063179 | 0.25692 | 30 | 12.198 | 721.83 | 0.019697 | 846.4 | 700
1000 | 0.4 | 0.43433 | 300000 | 120.1693 | 0.89358 | 0.73968 | 0.9988 | 2.5939 | 0.036051 | 0.19297 | 30 | 8.2666 | 659.8 | 0.015443 | 174.1 | 300
1000 | 0.4 | 0.72388 | 500000 | 98.1818 | 0.94733 | 0.87103 | 0.99931 | 3.1352 | 0.049091 | 0.23618 | 30 | 10.378 | 697.73 | 0.017398 | 372.12 | 500
1000 | 0.4 | 1.0134 | 700000 | 88.6557 | 0.98862 | 0.949 | 0.99964 | 3.5914 | 0.062059 | 0.26156 | 30 | 12.242 | 724.82 | 0.0192 | 594.62 | 700
1000 | 0.6 | 0.66014 | 500000 | 94.4679 | 0.93736 | 0.82191 | 0.99931 | 3.1872 | 0.047234 | 0.24547 | 30 | 10.453 | 701.2 | 0.016469 | 145.85 | 500
1000 | 0.6 | 0.92419 | 700000 | 85.7604 | 0.97693 | 0.90851 | 0.99964 | 3.6452 | 0.060032 | 0.27039 | 30 | 12.326 | 728.86 | 0.018302 | 337.3 | 700
1000 | 0.6 | 1.1882 | 900000 | 81.5008 | 1.0142 | 0.97473 | 0.9999 | 4.0812 | 0.073351 | 0.28452 | 30 | 14.158 | 752.44 | 0.01997 | 566.65 | 900
2000 | 0 | 0.16384 | 100020 | 217.1642 | 0.81258 | 0.53584 | 0.9977 | 1.5676 | 0.021721 | 0.10678 | 30 | 4.8358 | 585.14 | 0.015396 | 231.47 | 100.02
2000 | 0 | 0.49142 | 300000 | 118.4104 | 0.90369 | 0.80806 | 0.9988 | 2.3836 | 0.035523 | 0.19584 | 30 | 7.6815 | 654.29 | 0.01656 | 525.04 | 300
2000 | 0 | 0.81903 | 500000 | 97.025 | 0.95727 | 0.92245 | 0.99931 | 2.9039 | 0.048512 | 0.239 | 30 | 9.7116 | 691.27 | 0.018563 | 801.99 | 500
2000 | 0 | 1.1466 | 700000 | 88.0398 | 1.0049 | 0.99398 | 0.99964 | 3.3588 | 0.061628 | 0.26339 | 30 | 11.562 | 718.3 | 0.020387 | 1102.48 | 700
2000 | 0.2 | 0.1612 | 100020 | 215.0097 | 0.8098 | 0.52793 | 0.9977 | 1.5749 | 0.021505 | 0.10785 | 30 | 4.8455 | 585.76 | 0.015172 | 121.78 | 100.02
2000 | 0.2 | 0.4835 | 300000 | 117.4838 | 0.90092 | 0.79672 | 0.9988 | 2.3917 | 0.035245 | 0.19738 | 30 | 7.6926 | 654.9 | 0.016375 | 358.46 | 300
2000 | 0.2 | 0.80583 | 500000 | 96.3861 | 0.95467 | 0.9142 | 0.99931 | 2.9125 | 0.048193 | 0.24058 | 30 | 9.7246 | 692.05 | 0.018386 | 599.24 | 500
2000 | 0.2 | 1.1282 | 700000 | 87.5313 | 1.0025 | 0.986 | 0.99964 | 3.3684 | 0.061272 | 0.26492 | 30 | 11.578 | 719.14 | 0.020211 | 868.34 | 700
2000 | 0.4 | 0.15355 | 100020 | 208.078 | 0.80144 | 0.50597 | 0.9977 | 1.599 | 0.020812 | 0.11144 | 30 | 4.8763 | 587.3 | 0.014462 | 9.93 | 100.02
2000 | 0.4 | 0.46055 | 300000 | 114.6511 | 0.89295 | 0.76187 | 0.9988 | 2.4171 | 0.034395 | 0.20226 | 30 | 7.7276 | 656.6 | 0.015811 | 190.28 | 300
2000 | 0.4 | 0.76758 | 500000 | 94.4972 | 0.94891 | 0.88951 | 0.99931 | 2.9375 | 0.047249 | 0.24539 | 30 | 9.7627 | 694.61 | 0.017872 | 395.26 | 500
2000 | 0.4 | 1.0746 | 700000 | 86.1053 | 0.99456 | 0.96633 | 0.99964 | 3.3925 | 0.060274 | 0.26931 | 30 | 11.618 | 722.34 | 0.019741 | 633.27 | 700
2000 | 0.6 | 0.42174 | 300000 | 109.7996 | 0.88117 | 0.71517 | 0.9988 | 2.4614 | 0.03294 | 0.21119 | 30 | 7.7884 | 659.63 | 0.014871 | 16.58 | 300
2000 | 0.6 | 0.7029 | 500000 | 91.1713 | 0.9406 | 0.84689 | 0.99931 | 2.984 | 0.045586 | 0.25434 | 30 | 9.8326 | 698.39 | 0.016975 | 186.19 | 500
2000 | 0.6 | 0.98406 | 700000 | 83.5368 | 0.98168 | 0.931 | 0.99964 | 3.4397 | 0.058476 | 0.27759 | 30 | 11.695 | 726.71 | 0.01889 | 393.88 | 700
2000 | 0.6 | 1.2652 | 900000 | 79.9986 | 1.0227 | 0.99369 | 0.9999 | 3.8837 | 0.071999 | 0.28987 | 30 | 13.549 | 750.94 | 0.020599 | 645.95 | 900
3000 | 0 | 0.17365 | 100020 | 204.0819 | 0.80668 | 0.5551 | 0.9977 | 1.4528 | 0.020412 | 0.11363 | 30 | 4.4876 | 581.8 | 0.015613 | 223.74 | 100.02
3000 | 0 | 0.52085 | 300000 | 112.8524 | 0.90341 | 0.82725 | 0.9988 | 2.2188 | 0.033856 | 0.20548 | 30 | 7.174 | 650.91 | 0.016955 | 513.41 | 300
3000 | 0 | 0.86809 | 500000 | 93.4268 | 0.96093 | 0.93781 | 0.99931 | 2.7233 | 0.046713 | 0.2482 | 30 | 9.1454 | 688.04 | 0.01906 | 796.46 | 500
3000 | 0 | 1.2153 | 700000 | 86.0223 | 1.0102 | 1.0133 | 0.99964 | 3.1657 | 0.060216 | 0.26957 | 30 | 10.978 | 718.29 | 0.021136 | 1112.75 | 700
3000 | 0.2 | 0.1707 | 100020 | 202.3469 | 0.80442 | 0.54648 | 0.9977 | 1.4584 | 0.020239 | 0.1146 | 30 | 4.4952 | 582.59 | 0.01542 | 123.2 | 100.02
3000 | 0.2 | 0.512 | 300000 | 112.0229 | 0.90059 | 0.81826 | 0.9988 | 2.2262 | 0.033607 | 0.207 | 30 | 7.1846 | 651.53 | 0.016774 | 360.08 | 300
3000 | 0.2 | 0.85333 | 500000 | 92.89 | 0.95854 | 0.93251 | 0.99931 | 2.7299 | 0.046445 | 0.24964 | 30 | 9.1559 | 689.06 | 0.018904 | 608.32 | 500
3000 | 0.2 | 1.1947 | 700000 | 85.4375 | 1.0079 | 1.0077 | 0.99964 | 3.1808 | 0.059806 | 0.27141 | 30 | 11.005 | 718.34 | 0.020892 | 895.68 | 700
3000 | 0.4 | 0.16296 | 100020 | 196.6617 | 0.79729 | 0.52261 | 0.9977 | 1.4772 | 0.01967 | 0.11791 | 30 | 4.5197 | 584.58 | 0.014795 | 21.06 | 100.02
3000 | 0.4 | 0.48878 | 300000 | 109.4916 | 0.8927 | 0.78715 | 0.9988 | 2.2489 | 0.032848 | 0.21179 | 30 | 7.2164 | 653.34 | 0.016229 | 205.41 | 300
3000 | 0.4 | 0.81464 | 500000 | 91.1819 | 0.95153 | 0.90876 | 0.99931 | 2.7529 | 0.045591 | 0.25432 | 30 | 9.1919 | 691.57 | 0.018401 | 419.5 | 500
3000 | 0.4 | 1.1405 | 700000 | 83.8929 | 1.0017 | 0.9854 | 0.99964 | 3.212 | 0.058725 | 0.27641 | 30 | 11.056 | 720.2 | 0.020315 | 676.71 | 700
3000 | 0.6 | 0.45103 | 300000 | 105.14 | 0.88093 | 0.73389 | 0.9988 | 2.2891 | 0.031542 | 0.22055 | 30 | 7.2727 | 656.2 | 0.01531 | 46.05 | 300
3000 | 0.6 | 0.75172 | 500000 | 88.214 | 0.94267 | 0.86864 | 0.99931 | 2.7939 | 0.044107 | 0.26287 | 30 | 9.2548 | 695.53 | 0.017541 | 226.3 | 500
3000 | 0.6 | 1.0524 | 700000 | 81.6714 | 0.98911 | 0.95518 | 0.99964 | 3.2505 | 0.05717 | 0.28393 | 30 | 11.121 | 725.35 | 0.019542 | 453.41 | 700
4000 | 0 | 0.18522 | 100010 | 191.734 | 0.7997 | 0.5749 | 0.9977 | 1.343 | 0.019175 | 0.12094 | 30 | 4.1554 | 577.9 | 0.015864 | 215.99 | 100.01
4000 | 0 | 0.55561 | 300000 | 107.7266 | 0.90245 | 0.84621 | 0.9988 | 2.0654 | 0.032318 | 0.21526 | 30 | 6.7029 | 647.59 | 0.017387 | 503.72 | 300
4000 | 0 | 0.92601 | 500000 | 90.1763 | 0.96531 | 0.953 | 0.99931 | 2.5597 | 0.045088 | 0.25715 | 30 | 8.6328 | 685 | 0.019574 | 796.26 | 500
4000 | 0 | 1.2964 | 700000 | 84.6061 | 1.0179 | 1.0337 | 0.99964 | 2.9856 | 0.059224 | 0.27408 | 30 | 10.452 | 720.12 | 0.022044 | 1131.83 | 700
4000 | 0.2 | 0.18225 | 100020 | 190.2588 | 0.79779 | 0.56557 | 0.9977 | 1.3471 | 0.01903 | 0.12188 | 30 | 4.1604 | 578.81 | 0.015696 | 124 | 100.02
4000 | 0.2 | 0.54663 | 300000 | 106.977 | 0.90076 | 0.8384 | 0.9988 | 2.072 | 0.032093 | 0.21677 | 30 | 6.7127 | 648.31 | 0.01721 | 362.58 | 300
4000 | 0.2 | 0.91105 | 500000 | 89.6928 | 0.96278 | 0.94616 | 0.99931 | 2.5656 | 0.044846 | 0.25854 | 30 | 8.6423 | 685.98 | 0.019424 | 621.39 | 500
4000 | 0.2 | 1.2755 | 700000 | 84.0384 | 1.0155 | 1.027 | 0.99964 | 2.9994 | 0.058827 | 0.27593 | 30 | 10.475 | 720.06 | 0.021794 | 929.19 | 700
4000 | 0.4 | 0.17372 | 100020 | 185.6173 | 0.79182 | 0.53986 | 0.9977 | 1.3616 | 0.018566 | 0.12493 | 30 | 4.1806 | 581.24 | 0.015144 | 31.06 | 100.02
4000 | 0.4 | 0.52104 | 300000 | 104.7054 | 0.89275 | 0.81153 | 0.9988 | 2.0922 | 0.031412 | 0.22147 | 30 | 6.7413 | 650.18 | 0.016682 | 220.32 | 300
4000 | 0.4 | 0.8684 | 500000 | 88.2439 | 0.9558 | 0.92998 | 0.99931 | 2.5838 | 0.044122 | 0.26278 | 30 | 8.6725 | 689.07 | 0.018974 | 446.15 | 500
4000 | 0.4 | 1.2158 | 700000 | 82.3788 | 1.0089 | 1.0097 | 0.99964 | 3.0408 | 0.057665 | 0.28149 | 30 | 10.546 | 720.19 | 0.021072 | 727.03 | 700
4000 | 0.6 | 0.484 | 300000 | 100.8878 | 0.88126 | 0.75593 | 0.9988 | 2.1267 | 0.030266 | 0.22985 | 30 | 6.7898 | 653.13 | 0.015812 | 74.23 | 300
4000 | 0.6 | 0.80667 | 500000 | 85.6235 | 0.94592 | 0.89033 | 0.99931 | 2.6203 | 0.042812 | 0.27082 | 30 | 8.7309 | 693.2 | 0.018154 | 267.72 | 500
4000 | 0.6 | 1.1293 | 700000 | 80.1344 | 0.99741 | 0.97454 | 0.99964 | 3.0857 | 0.056094 | 0.28938 | 30 | 10.623 | 723.98 | 0.020199 | 518.86 | 700
5000 | 0 | 0.1989 | 100010 | 180.3903 | 0.79184 | 0.59507 | 0.9977 | 1.2379 | 0.018041 | 0.12855 | 30 | 3.84 | 573.99 | 0.016193 | 208.38 | 100.01
5000 | 0 | 0.59663 | 300000 | 103.0366 | 0.90213 | 0.86372 | 0.9988 | 1.9192 | 0.030911 | 0.22506 | 30 | 6.2565 | 644.22 | 0.017899 | 494.83 | 300
5000 | 0 | 0.99439 | 500000 | 87.4907 | 0.97164 | 0.97585 | 0.99931 | 2.4106 | 0.043745 | 0.26504 | 30 | 8.1739 | 682.91 | 0.020168 | 802.84 | 500
5000 | 0 | 1.3921 | 700000 | 83.6846 | 1.0277 | 1.0608 | 0.99964 | 2.8215 | 0.058579 | 0.2771 | 30 | 9.9865 | 723.41 | 0.023069 | 1161.2 | 700
5000 | 0.2 | 0.19557 | 100010 | 179.1966 | 0.79027 | 0.58529 | 0.9977 | 1.241 | 0.017921 | 0.1294 | 30 | 3.8441 | 575.03 | 0.016045 | 124.55 | 100.01
5000 | 0.2 | 0.58666 | 300000 | 102.3877 | 0.90048 | 0.85549 | 0.9988 | 1.9248 | 0.030716 | 0.22648 | 30 | 6.2649 | 644.99 | 0.017734 | 365.16 | 300
5000 | 0.2 | 0.97777 | 500000 | 87.0428 | 0.96895 | 0.96767 | 0.99931 | 2.4161 | 0.043521 | 0.26641 | 30 | 8.183 | 683.86 | 0.020018 | 640.07 | 500
5000 | 0.2 | 1.3689 | 700000 | 83.1344 | 1.0252 | 1.0527 | 0.99964 | 2.8346 | 0.058194 | 0.27893 | 30 | 10.006 | 723.24 | 0.022815 | 971.62 | 700
5000 | 0.4 | 0.18656 | 100010 | 175.3778 | 0.78409 | 0.55798 | 0.9977 | 1.2518 | 0.017539 | 0.13222 | 30 | 3.8581 | 577.81 | 0.015568 | 39.91 | 100.01
5000 | 0.4 | 0.55963 | 300000 | 100.3307 | 0.89369 | 0.83137 | 0.9988 | 1.943 | 0.030099 | 0.23112 | 30 | 6.2914 | 646.99 | 0.017214 | 234.63 | 300
5000 | 0.4 | 0.93271 | 500000 | 85.7139 | 0.9614 | 0.94575 | 0.99931 | 2.4333 | 0.042857 | 0.27054 | 30 | 8.212 | 686.75 | 0.019571 | 477.22 | 500
5000 | 0.4 | 1.3058 | 700000 | 81.5798 | 1.018 | 1.0316 | 0.99964 | 2.874 | 0.057106 | 0.28425 | 30 | 10.075 | 723 | 0.022079 | 783.52 | 700
5000 | 0.6 | 0.52081 | 300000 | 96.9054 | 0.88193 | 0.78341 | 0.9988 | 1.9741 | 0.029072 | 0.23929 | 30 | 6.3365 | 650.04 | 0.016362 | 100.88 | 300
5000 | 0.6 | 0.86801 | 500000 | 83.4151 | 0.95049 | 0.91419 | 0.99931 | 2.464 | 0.041708 | 0.27799 | 30 | 8.2628 | 691.38 | 0.018807 | 311.67 | 500
5000 | 0.6 | 1.2152 | 700000 | 79.0563 | 1.0077 | 1.0023 | 0.99964 | 2.9365 | 0.055339 | 0.29332 | 30 | 10.183 | 723.66 | 0.020939 | 590.7 | 700
6000 | 0 | 0.21728 | 100010 | 170.3367 | 0.78404 | 0.6152 | 0.9977 | 1.1367 | 0.017035 | 0.13614 | 30 | 3.5423 | 570.84 | 0.016651 | 201.07 | 100.01
6000 | 0 | 0.65178 | 300000 | 98.8933 | 0.90289 | 0.88189 | 0.9988 | 1.783 | 0.029668 | 0.23448 | 30 | 5.8464 | 641.42 | 0.018488 | 488.58 | 300
6000 | 0 | 1.0863 | 500000 | 85.6299 | 0.97951 | 0.99428 | 0.99931 | 2.2624 | 0.042815 | 0.2708 | 30 | 7.7421 | 683.83 | 0.021034 | 813.15 | 500
6000 | 0.2 | 0.21294 | 100010 | 169.2408 | 0.78228 | 0.60529 | 0.9977 | 1.1397 | 0.016926 | 0.13702 | 30 | 3.5461 | 571.75 | 0.016501 | 124.98 | 100.01
6000 | 0.2 | 0.63876 | 300000 | 98.279 | 0.90113 | 0.87391 | 0.9988 | 1.788 | 0.029484 | 0.23595 | 30 | 5.8525 | 642.16 | 0.018325 | 369.3 | 300
6000 | 0.2 | 1.0646 | 500000 | 85.0686 | 0.97741 | 0.98859 | 0.99931 | 2.2728 | 0.042534 | 0.27259 | 30 | 7.7594 | 683.86 | 0.0208 | 663.03 | 500
6000 | 0.4 | 0.20229 | 100010 | 166.0532 | 0.77591 | 0.57673 | 0.9977 | 1.1479 | 0.016607 | 0.13965 | 30 | 3.5565 | 574.66 | 0.016074 | 48.25 | 100.01
6000 | 0.4 | 0.6068 | 300000 | 96.5084 | 0.89638 | 0.85052 | 0.9988 | 1.8036 | 0.028953 | 0.24028 | 30 | 5.8774 | 644.41 | 0.017833 | 249.9 | 300
6000 | 0.4 | 1.0113 | 500000 | 83.63 | 0.96895 | 0.96958 | 0.99931 | 2.296 | 0.041815 | 0.27728 | 30 | 7.7984 | 685.39 | 0.02024 | 512.38 | 500
6000 | 0.6 | 0.56359 | 300000 | 93.3326 | 0.88349 | 0.80964 | 0.9988 | 1.8327 | 0.028 | 0.24845 | 30 | 5.9188 | 647.26 | 0.016975 | 127.12 | 300
6000 | 0.6 | 0.93932 | 500000 | 81.5997 | 0.95721 | 0.93754 | 0.99931 | 2.3237 | 0.0408 | 0.28418 | 30 | 7.8469 | 690.14 | 0.01951 | 358.97 | 500
6000 | 0.6 | 1.315 | 700000 | 78.9544 | 1.0182 | 1.0282 | 0.99964 | 2.7859 | 0.055268 | 0.2937 | 30 | 9.7773 | 727.41 | 0.022045 | 670.92 | 700
7000 | 0 | 0.23975 | 100010 | 161.2406 | 0.77593 | 0.63377 | 0.9977 | 1.038 | 0.016125 | 0.14382 | 30 | 3.2558 | 567.97 | 0.017262 | 193.46 | 100.01
7000 | 0 | 0.71918 | 300000 | 95.229 | 0.9049 | 0.89724 | 0.9988 | 1.6562 | 0.028569 | 0.24351 | 30 | 5.4671 | 639.01 | 0.019166 | 484.68 | 300
7000 | 0 | 1.1986 | 500000 | 84.4993 | 0.98833 | 1.0186 | 0.99931 | 2.1268 | 0.04225 | 0.27443 | 30 | 7.3645 | 686.83 | 0.022072 | 832.64 | 500
7000 | 0.2 | 0.2349 | 100010 | 160.2396 | 0.77353 | 0.62372 | 0.9977 | 1.0408 | 0.016025 | 0.14471 | 30 | 3.2594 | 568.73 | 0.017108 | 124.81 | 100.01
7000 | 0.2 | 0.70462 | 300000 | 94.7104 | 0.90315 | 0.89234 | 0.9988 | 1.6606 | 0.028413 | 0.24484 | 30 | 5.4739 | 639.86 | 0.019012 | 375.38 | 300
7000 | 0.2 | 1.1744 | 500000 | 83.9732 | 0.98599 | 1.0117 | 0.99931 | 2.1369 | 0.041987 | 0.27615 | 30 | 7.3814 | 686.7 | 0.021831 | 693.42 | 500
7000 | 0.4 | 0.22156 | 100010 | 157.4083 | 0.76747 | 0.59468 | 0.9977 | 1.0482 | 0.015742 | 0.14732 | 30 | 3.2688 | 571.46 | 0.016687 | 55.61 | 100.01
7000 | 0.4 | 0.66463 | 300000 | 93.1177 | 0.89812 | 0.87035 | 0.9988 | 1.6745 | 0.027935 | 0.24903 | 30 | 5.495 | 642.13 | 0.018537 | 265.69 | 300
7000 | 0.4 | 1.1077 | 500000 | 82.3807 | 0.97948 | 0.99303 | 0.99931 | 2.1659 | 0.04119 | 0.28148 | 30 | 7.4272 | 686.6 | 0.021136 | 553.94 | 500
7000 | 0.6 | 0.61593 | 300000 | 90.2598 | 0.88681 | 0.83266 | 0.9988 | 1.7004 | 0.027078 | 0.25691 | 30 | 5.533 | 645.17 | 0.017694 | 153.45 | 300
7000 | 0.6 | 1.0265 | 500000 | 80.2447 | 0.96622 | 0.96064 | 0.99931 | 2.2 | 0.040122 | 0.28898 | 30 | 7.486 | 689.59 | 0.020267 | 411.43 | 500
8000 | 0 | 0.26776 | 100010 | 152.9913 | 0.76731 | 0.654 | 0.9977 | 0.94605 | 0.0153 | 0.15157 | 30 | 2.9911 | 565.73 | 0.01797 | 186.6 | 100.01
8000 | 0 | 0.80319 | 300000 | 92.0735 | 0.90826 | 0.91312 | 0.9988 | 1.5418 | 0.027622 | 0.25185 | 30 | 5.1278 | 637.27 | 0.019906 | 484.98 | 300
8000 | 0 | 1.3387 | 500000 | 83.9028 | 0.99938 | 1.0507 | 0.99931 | 2.0019 | 0.041951 | 0.27638 | 30 | 7.0262 | 691.84 | 0.023284 | 858.85 | 500
8000 | 0.2 | 0.26225 | 100010 | 152.1861 | 0.76527 | 0.64328 | 0.9977 | 0.94804 | 0.01522 | 0.15237 | 30 | 2.9935 | 566.59 | 0.017838 | 124.77 | 100.01
8000 | 0.2 | 0.78668 | 300000 | 91.6106 | 0.90631 | 0.90617 | 0.9988 | 1.5457 | 0.027483 | 0.25312 | 30 | 5.134 | 638.05 | 0.019755 | 384.52 | 300
8000 | 0.2 | 1.3111 | 500000 | 83.3832 | 0.99708 | 1.0425 | 0.99931 | 2.0128 | 0.041692 | 0.2781 | 30 | 7.0449 | 691.35 | 0.023015 | 729.93 | 500
8000 | 0.4 | 0.24687 | 100010 | 149.6621 | 0.7594 | 0.61307 | 0.9977 | 0.95462 | 0.014967 | 0.15494 | 30 | 3.0018 | 569.06 | 0.017421 | 62.53 | 100.01
8000 | 0.4 | 0.74052 | 300000 | 90.2218 | 0.90117 | 0.89135 | 0.9988 | 1.5576 | 0.027067 | 0.25702 | 30 | 5.1529 | 640.6 | 0.019308 | 283.83 | 300
8000 | 0.4 | 1.2342 | 500000 | 81.9106 | 0.98983 | 1.02 | 0.99931 | 2.0422 | 0.040955 | 0.2831 | 30 | 7.0957 | 690.69 | 0.022282 | 601.74 | 500
8000 | 0.6 | 0.6812 | 300000 | 87.7367 | 0.89226 | 0.85521 | 0.9988 | 1.5804 | 0.026321 | 0.2643 | 30 | 5.1882 | 643.98 | 0.018505 | 181.25 | 300
8000 | 0.6 | 1.1353 | 500000 | 79.5088 | 0.97913 | 0.98997 | 0.99931 | 2.0869 | 0.039754 | 0.29165 | 30 | 7.1693 | 690.84 | 0.021172 | 469.56 | 500